[8 empty] | 514.3437 | 776.1181 | 4550.1431 | 3640.237 | 983.993 | 4978.9783 | 1375.0722 | 236.9006
[8 empty] | 514.3603 | 776.1348 | 4550.1431 | 3640.177 | 984.703 | 4978.9783 | 1374.963 | 236.8597
[8 empty] | 514.377 | 776.1514 | 4550.1431 | 3640.137 | 984.893 | 4978.9783 | 1374.962 | 236.7779
[8 empty] | 514.3937 | 776.1681 | 4550.1431 | 3640.187 | 984.523 | 4978.9783 | 1375.2084 | 236.9006
[8 empty] | 514.4103 | 776.1848 | 4550.1431 | 3640.157 | 985.383 | 4978.9783 | 1375.0493 | 236.9415
[8 empty] | 514.427 | 776.2014 | 4550.1431 | 3640.157 | 984.583 | 4978.9783 | 1375.1086 | 236.9415
[8 empty] | 514.4437 | 776.2181 | 4550.1431 | 3640.177 | 984.993 | 4978.9783 | 1375.0581 | 237.105
[8 empty] | 514.4603 | 776.2348 | 4550.1431 | 3640.187 | 985.363 | 4978.9783 | 1374.9145 | 236.9415
[8 empty] | 514.477 | 776.2514 | 4550.1431 | 3640.177 | 986.193 | 4978.9783 | 1375.3016 | 236.8188
[8 empty] | 514.4939 | 776.2684 | 4550.1431 | 3640.227 | 985.473 | 4978.9783 | 1375.05 | 236.8188
[8 empty] | 514.5106 | 776.2851 | 4550.1431 | 3640.167 | 985.343 | 4978.9783 | 1375.1053 | 236.9006
[8 empty] | 514.5273 | 776.3017 | 4550.1431 | 3640.197 | 985.003 | 4978.9783 | 1374.7704 | 236.9415
[8 empty] | 514.5439 | 776.3184 | 4550.1431 | 3640.147 | 984.023 | 4978.9783 | 1374.8724 | 236.7779
[8 empty] | 514.5606 | 776.3351 | 4550.1431 | 3640.197 | 984.503 | 4978.9783 | 1375.1068 | 236.9415
[8 empty] | 514.5773 | 776.3517 | 4550.1431 | 3640.227 | 985.123 | 4978.9783 | 1375.057 | 236.7779
[8 empty] | 514.5939 | 776.3684 | 4550.1431 | 3640.147 | 984.673 | 4978.9783 | 1374.9131 | 236.8188
[8 empty] | 514.6106 | 776.3851 | 4550.1431 | 3640.207 | 984.733 | 4978.9783 | 1374.8566 | 236.7779
[8 empty] | 514.6273 | 776.4017 | 4550.1431 | 3640.167 | 984.513 | 4978.9783 | 1375.5973 | 236.8188
[8 empty] | 514.6439 | 776.4184 | 4550.1431 | 3640.177 | 984.013 | 4978.9783 | 1375.3635 | 236.8188
[8 empty] | 514.6606 | 776.4351 | 4550.1431 | 3640.197 | 985.583 | 4978.9783 | 1374.8081 | 236.6962
[8 empty] | 514.6773 | 776.4517 | 4550.1431 | 3640.167 | 984.083 | 4978.9783 | 1374.8143 | 236.7779
[8 empty] | 514.6939 | 776.4684 | 4550.1431 | 3640.187 | 984.223 | 4978.9783 | 1375.0602 | 236.7779
[8 empty] | 514.7106 | 776.4851 | 4550.1431 | 3640.227 | 985.393 | 4978.9783 | 1375.0076 | 236.7779
[8 empty] | 514.7273 | 776.5017 | 4550.1431 | 3640.127 | 986.203 | 4978.9783 | 1374.8925 | 236.7371
[8 empty] | 514.7439 | 776.5184 | 4550.1431 | 3640.267 | 984.123 | 4978.9783 | 1374.9627 | 236.6553
[8 empty] | 514.7606 | 776.5351 | 4550.1431 | 3640.127 | 985.073 | 4978.9783 | 1374.9536 | 236.7371
[8 empty] | 514.7773 | 776.5517 | 4550.1431 | 3640.187 | 983.763 | 4978.9783 | 1375.1585 | 236.7371
[8 empty] | 514.7939 | 776.5684 | 4550.1431 | 3640.127 | 984.133 | 4978.9783 | 1374.8601 | 236.8188
[8 empty] | 514.8106 | 776.5851 | 4550.1431 | 3640.127 | 984.133 | 4978.9783 | 1374.9159 | 236.6553
[8 empty] | 514.8273 | 776.6017 | 4550.1431 | 3640.187 | 983.613 | 4978.9783 | 1374.9628 | 236.7371
[8 empty] | 514.8439 | 776.6184 | 4550.1431 | 3640.227 | 984.863 | 4978.9783 | 1375.1644 | 236.7779
[8 empty] | 514.8606 | 776.6351 | 4550.1431 | 3640.197 | 984.843 | 4978.9783 | 1375.0543 | 236.6962
[8 empty] | 514.8773 | 776.6517 | 4550.1431 | 3640.197 | 984.523 | 4978.9783 | 1374.858 | 236.7371
[8 empty] | 514.8939 | 776.6684 | 4550.1431 | 3640.277 | 985.103 | 4978.9783 | 1374.806 | 236.6962
[8 empty] | 514.9106 | 776.6851 | 4550.1431 | 3640.227 | 984.743 | 4978.9783 | 1375.0036 | 236.5735
[8 empty] | 514.9273 | 776.7017 | 4550.1431 | 3640.237 | 984.553 | 4978.9783 | 1375.153 | 236.7371
[8 empty] | 514.9439 | 776.7184 | 4550.1431 | 3640.137 | 984.783 | 4978.9783 | 1374.7562 | 236.5327
[8 empty] | 514.9606 | 776.7351 | 4550.1431 | 3640.277 | 984.773 | 4978.9783 | 1375.2042 | 236.6553
[8 empty] | 514.9773 | 776.7517 | 4550.1431 | 3640.277 | 985.383 | 4978.9783 | 1375.009 | 236.5735
[8 empty] | 514.9939 | 776.7684 | 4550.1431 | 3640.197 | 985.833 | 4978.9783 | 1375.0508 | 236.7371
[8 empty] | 515.0106 | 776.7851 | 4550.1431 | 3640.227 | 984.663 | 4978.9783 | 1375.2026 | 236.6553
[8 empty] | 515.0273 | 776.8017 | 4550.1431 | 3640.257 | 984.253 | 4978.9783 | 1375.0578 | 236.6962
[8 empty] | 515.0439 | 776.8184 | 4550.1431 | 3640.197 | 985.003 | 4978.9783 | 1375.2023 | 236.7371
[8 empty] | 515.0606 | 776.8351 | 4550.1431 | 3640.157 | 984.453 | 4978.9783 | 1374.9622 | 236.6553
[8 empty] | 515.0773 | 776.8517 | 4550.1431 | 3640.247 | 984.463 | 4978.9783 | 1375.0495 | 236.8188
[8 empty] | 515.0939 | 776.8684 | 4550.1431 | 3640.197 | 984.913 | 4978.9783 | 1374.702 | 236.6144
[8 empty] | 515.1106 | 776.8851 | 4550.1431 | 3640.257 | 984.143 | 4978.9783 | 1374.9597 | 236.6144
[8 empty] | 515.1273 | 776.9017 | 4550.1431 | 3640.117 | 986.353 | 4978.9783 | 1375.0926 | 236.5327
[8 empty] | 515.1439 | 776.9184 | 4550.1431 | 3640.187 | 984.813 | 4978.9783 | 1374.9471 | 236.6553
[8 empty] | 515.1606 | 776.9351 | 4550.1431 | 3640.167 | 985.113 | 4978.9783 | 1374.9531 | 236.6553
[8 empty] | 515.1773 | 776.9517 | 4550.1431 | 3640.157 | 985.233 | 4978.9783 | 1374.8034 | 236.6553
[8 empty] | 515.1939 | 776.9684 | 4550.1431 | 3640.177 | 985.763 | 4978.9783 | 1374.9471 | 236.4918
[8 empty] | 515.2106 | 776.9851 | 4550.1431 | 3640.217 | 984.353 | 4978.9783 | 1374.911 | 236.5735
[8 empty] | 515.2273 | 777.0017 | 4550.1431 | 3640.257 | 985.053 | 4978.9783 | 1374.9494 | 236.7779
[8 empty] | 515.2439 | 777.0184 | 4550.1431 | 3640.167 | 985.263 | 4978.9783 | 1374.8031 | 236.5735
[8 empty] | 515.2606 | 777.0351 | 4550.1431 | 3640.267 | 984.683 | 4978.9783 | 1374.905 | 236.4509
[8 empty] | 515.2773 | 777.0517 | 4550.1431 | 3640.247 | 984.323 | 4978.9783 | 1375.1608 | 236.5735
[8 empty] | 515.2939 | 777.0684 | 4550.1431 | 3640.197 | 985.643 | 4978.9783 | 1374.8913 | 236.5735
[8 empty] | 515.3106 | 777.0851 | 4550.1431 | 3640.227 | 984.343 | 4978.9783 | 1375.1024 | 236.6962
[8 empty] | 515.3273 | 777.1017 | 4550.1431 | 3640.297 | 985.063 | 4978.9783 | 1375.002 | 236.6144
[8 empty] | 515.3439 | 777.1184 | 4550.1431 | 3640.157 | 984.423 | 4978.9783 | 1375.0997 | 236.5327
[8 empty] | 515.3606 | 777.1351 | 4550.1431 | 3640.157 | 984.423 | 4978.9783 | 1375.1076 | 236.6144
[8 empty] | 515.3773 | 777.1517 | 4550.1431 | 3640.177 | 984.493 | 4978.9783 | 1375.1988 | 236.6553
[8 empty] | 515.3939 | 777.1684 | 4550.1431 | 3640.197 | 985.103 | 4978.9783 | 1375.0518 | 236.4509
[8 empty] | 515.4106 | 777.1851 | 4550.1431 | 3640.247 | 985.863 | 4978.9783 | 1375.192 | 236.5735
[8 empty] | 515.4273 | 777.2017 | 4550.1431 | 3640.207 | 984.113 | 4978.9783 | 1374.858 | 236.5735
[8 empty] | 515.4439 | 777.2184 | 4550.1431 | 3640.217 | 983.893 | 4978.9783 | 1375.2115 | 236.5327
[8 empty] | 515.4606 | 777.2351 | 4550.1431 | 3640.217 | 985.703 | 4978.9783 | 1375.1386 | 236.4918
[8 empty] | 515.4773 | 777.2517 | 4550.1431 | 3640.207 | 983.923 | 4978.9783 | 1374.9025 | 236.5735
[8 empty] | 515.4939 | 777.2684 | 4550.1431 | 3640.207 | 985.263 | 4978.9783 | 1375.0489 | 236.6553
[8 empty] | 515.5106 | 777.2851 | 4550.1431 | 3640.257 | 984.363 | 4978.9783 | 1375.0033 | 236.4918
[8 empty] | 515.5273 | 777.3017 | 4550.1431 | 3640.227 | 984.353 | 4978.9783 | 1375.0468 | 236.5327
[8 empty] | 515.5439 | 777.3184 | 4550.1431 | 3640.217 | 985.373 | 4978.9783 | 1374.9944 | 236.4918
[8 empty] | 515.5606 | 777.3351 | 4550.1431 | 3640.227 | 984.543 | 4978.9783 | 1374.9962 | 236.4509
[8 empty] | 515.5773 | 777.3517 | 4550.1431 | 3640.197 | 984.563 | 4978.9783 | 1375.0492 | 236.4918
[8 empty] | 515.5939 | 777.3684 | 4550.1431 | 3640.167 | 983.943 | 4978.9783 | 1375.1495 | 236.4918
[8 empty] | 515.6106 | 777.3851 | 4550.1431 | 3640.217 | 983.663 | 4978.9783 | 1375.1016 | 236.5735
[8 empty] | 515.6273 | 777.4017 | 4550.1431 | 3640.187 | 983.933 | 4978.9783 | 1375.0066 | 236.5327
[8 empty] | 515.6439 | 777.4184 | 4550.1431 | 3640.287 | 984.173 | 4978.9783 | 1374.955 | 236.4509
[8 empty] | 515.6606 | 777.4351 | 4550.1431 | 3640.227 | 983.753 | 4978.9783 | 1375.0499 | 236.5327
[8 empty] | 515.6773 | 777.4517 | 4550.1431 | 3640.187 | 984.153 | 4978.9783 | 1374.9946 | 236.41
[8 empty] | 515.6939 | 777.4684 | 4550.1431 | 3640.187 | 984.203 | 4978.9783 | 1375.1477 | 236.3691
[8 empty] | 515.7106 | 777.4851 | 4550.1431 | 3640.267 | 983.953 | 4978.9783 | 1374.9513 | 236.41
[8 empty] | 515.7276 | 777.502 | 4550.1431 | 3640.217 | 984.613 | 4978.9783 | 1374.904 | 236.41
[8 empty] | 515.7442 | 777.5187 | 4550.1431 | 3640.177 | 983.673 | 4978.9783 | 1374.8549 | 236.5327
[8 empty] | 515.7609 | 777.5353 | 4550.1431 | 3640.177 | 985.483 | 4978.9783 | 1375.2876 | 236.4918
[8 empty] | 515.7776 | 777.552 | 4550.1431 | 3640.287 | 985.293 | 4978.9783 | 1375.3878 | 236.5327
[8 empty] | 515.7942 | 777.5687 | 4550.1431 | 3640.217 | 984.393 | 4978.9783 | 1375.0986 | 236.3146
[8 empty] | 515.8109 | 777.5853 | 4550.1431 | 3640.207 | 984.703 | 4978.9783 | 1375.0464 | 236.41
[8 empty] | 515.8276 | 777.602 | 4550.1431 | 3640.257 | 984.243 | 4978.9783 | 1375.1461 | 236.4509
[8 empty] | 515.8442 | 777.6187 | 4550.1431 | 3640.267 | 983.923 | 4978.9783 | 1375.1014 | 236.2737
[8 empty] | 515.8609 | 777.6353 | 4550.1431 | 3640.197 | 984.313 | 4978.9783 | 1374.9988 | 236.3691
[8 empty] | 515.8776 | 777.652 | 4550.1431 | 3640.217 | 985.143 | 4978.9783 | 1374.995 | 236.2328
[8 empty] | 515.8942 | 777.6687 | 4550.1431 | 3640.207 | 985.123 | 4978.9783 | 1374.944 | 236.3691
[8 empty] | 515.9109 | 777.6853 | 4550.1431 | 3640.247 | 984.393 | 4978.9783 | 1374.9953 | 236.3146
[8 empty] | 515.9276 | 777.702 | 4550.1431 | 3640.247 | 984.393 | 4978.9783 | 1375.0949 | 236.2737
[8 empty] | 515.9442 | 777.7187 | 4550.1431 | 3640.197 | 984.213 | 4978.9783 | 1375.0444 | 236.3146
[8 empty] | 515.9609 | 777.7353 | 4550.1431 | 3640.187 | 984.433 | 4978.9783 | 1375.0501 | 236.3146
[8 empty] | 515.9776 | 777.752 | 4550.1431 | 3640.187 | 984.243 | 4978.9783 | 1375.0028 | 236.4509
[8 empty] | 515.9942 | 777.7687 | 4550.1431 | 3640.177 | 983.783 | 4978.9783 | 1375.0015 | 236.2737
[8 empty] | 516.0109 | 777.7853 | 4550.1431 | 3640.197 | 985.283 | 4978.9783 | 1374.8884 | 236.4509
[8 empty] | 516.0276 | 777.802 | 4550.1431 | 3640.177 | 984.783 | 4978.9783 | 1374.9412 | 236.192
[8 empty] | 516.0442 | 777.8187 | 4550.1431 | 3640.247 | 985.063 | 4978.9783 | 1374.8419 | 236.2737
[8 empty] | 516.0609 | 777.8353 | 4550.1431 | 3640.227 | 983.953 | 4978.9783 | 1375 | 236.192
[8 empty] | 516.0776 | 777.852 | 4550.1431 | 3640.207 | 984.363 | 4978.9783 | 1375.0443 | 236.2328
[8 empty] | 516.0942 | 777.8687 | 4550.1431 | 3640.267 | 983.903 | 4978.9783 | 1375.053 | 236.2328
[8 empty] | 516.1109 | 777.8853 | 4550.1431 | 3640.167 | 984.733 | 4978.9783 | 1375.244 | 236.2737
[8 empty] | 516.1276 | 777.902 | 4550.1431 | 3640.167 | 985.653 | 4978.9783 | 1374.9417 | 236.2328
[8 empty] | 516.1442 | 777.9187 | 4550.1431 | 3640.167 | 984.633 | 4978.9783 | 1374.9411 | 236.3691
[8 empty] | 516.1609 | 777.9353 | 4550.1431 | 3640.257 | 984.853 | 4978.9783 | 1375.1386 | 236.2328
[8 empty] | 516.1776 | 777.952 | 4550.1431 | 3640.207 | 985.093 | 4978.9783 | 1374.7879 | 236.2328
[8 empty] | 516.1942 | 777.9687 | 4550.1431 | 3640.207 | 983.993 | 4978.9783 | 1375.2451 | 236.1511
[8 empty] | 516.2109 | 777.9853 | 4550.1431 | 3640.287 | 985.003 | 4978.9783 | 1374.9452 | 236.2328
[8 empty] | 516.2276 | 778.002 | 4550.1431 | 3640.287 | 985.193 | 4978.9783 | 1375.287 | 236.2328
[8 empty] | 516.2442 | 778.0187 | 4550.1431 | 3640.227 | 984.763 | 4978.9783 | 1375.0935 | 236.1511
[8 empty] | 516.2609 | 778.0353 | 4550.1431 | 3640.247 | 985.913 | 4978.9783 | 1375.0778 | 236.2737
[8 empty] | 516.2776 | 778.052 | 4550.1431 | 3640.317 | 985.043 | 4978.9783 | 1375.2303 | 236.2328
[8 empty] | 516.2942 | 778.0687 | 4550.1431 | 3640.257 | 984.963 | 4978.9783 | 1375.1882 | 236.192
[8 empty] | 516.3109 | 778.0853 | 4550.1431 | 3640.217 | 984.363 | 4978.9783 | 1374.9425 | 236.0693
[8 empty] | 516.3276 | 778.102 | 4550.1431 | 3640.147 | 984.813 | 4978.9783 | 1375.1861 | 236.1102
[8 empty] | 516.3442 | 778.1187 | 4550.1431 | 3639.827 | 985.063 | 4978.9783 | 1375.3321 | 236.2737
[8 empty] | 516.3609 | 778.1353 | 4550.1431 | 3640.227 | 985.503 | 4978.9783 | 1375.184 | 236.1511
[8 empty] | 516.3776 | 778.152 | 4550.1431 | 3640.337 | 984.533 | 4978.9783 | 1375.2361 | 236.1102
[8 empty] | 516.3942 | 778.1687 | 4550.1431 | 3640.207 | 984.983 | 4978.9783 | 1375.0437 | 236.192
[8 empty] | 516.4109 | 778.1853 | 4550.1431 | 3640.277 | 984.603 | 4978.9783 | 1375.0475 | 236.2737
[8 empty] | 516.4276 | 778.202 | 4550.1431 | 3640.277 | 984.773 | 4978.9783 | 1375.0429 | 236.0693
[8 empty] | 516.4442 | 778.2187 | 4550.1431 | 3640.237 | 985.503 | 4978.9783 | 1375.1363 | 236.2328
[8 empty] | 516.4609 | 778.2353 | 4550.1431 | 3640.257 | 984.493 | 4978.9783 | 1375.044 | 236.1511
[8 empty] | 516.4776 | 778.252 | 4550.1431 | 3640.267 | 984.113 | 4978.9783 | 1375.2439 | 236.0693
[8 empty] | 516.4942 | 778.2687 | 4550.1431 | 3640.267 | 984.503 | 4978.9783 | 1375.2367 | 236.192
[8 empty] | 516.5109 | 778.2853 | 4550.1431 | 3640.267 | 984.503 | 4978.9783 | 1375.1409 | 236.1511
[8 empty] | 516.5276 | 778.302 | 4550.1431 | 3640.267 | 983.743 | 4978.9783 | 1375.0479 | 236.2328
[8 empty] | 516.5442 | 778.3187 | 4550.1431 | 3640.287 | 984.133 | 4978.9783 | 1375.2884 | 236.0284
[8 empty] | 516.5609 | 778.3353 | 4550.1431 | 3640.277 | 983.413 | 4978.9783 | 1375.1943 | 236.0693
[8 empty] | 516.5776 | 778.352 | 4550.1431 | 3640.247 | 986.003 | 4978.9783 | 1375.1768 | 236.2328
[8 empty] | 516.5942 | 778.3687 | 4550.1431 | 3640.247 | 984.703 | 4978.9783 | 1374.9357 | 236.0284
[8 empty] | 516.6109 | 778.3853 | 4550.1431 | 3640.297 | 984.583 | 4978.9783 | 1375.0367 | 236.0284
[8 empty] | 516.6276 | 778.402 | 4550.1431 | 3640.207 | 984.923 | 4978.9783 | 1375.2373 | 236.0284
[8 empty] | 516.6442 | 778.4187 | 4550.1431 | 3640.227 | 984.763 | 4978.9783 | 1374.9974 | 236.192
[8 empty] | 516.6609 | 778.4353 | 4550.1431 | 3640.267 | 985.293 | 4978.9783 | 1375.1328 | 236.0693
[8 empty] | 516.6776 | 778.452 | 4550.1431 | 3640.257 | 985.003 | 4978.9783 | 1375.0819 | 236.0284
[8 empty] | 516.6942 | 778.4687 | 4550.1431 | 3640.277 | 985.083 | 4978.9783 | 1374.8343 | 236.0284
[8 empty] | 516.7109 | 778.4853 | 4550.1431 | 3640.287 | 984.093 | 4978.9783 | 1374.7474 | 236.0693
[8 empty] | 516.7276 | 778.502 | 4550.1431 | 3640.277 | 984.103 | 4978.9783 | 1375.0437 | 236.0284
[8 empty] | 516.7442 | 778.5187 | 4550.1431 | 3640.307 | 985.223 | 4978.9783 | 1374.9796 | 236.0284
[8 empty] | 516.7609 | 778.5353 | 4550.1431 | 3640.257 | 985.023 | 4978.9783 | 1375.2837 | 235.9467
[8 empty] | 516.7776 | 778.552 | 4550.1431 | 3640.237 | 985.093 | 4978.9783 | 1374.8856 | 236.192
[8 empty] | 516.7942 | 778.5687 | 4550.1431 | 3640.307 | 985.103 | 4978.9783 | 1374.7863 | 236.1511
[8 empty] | 516.8109 | 778.5853 | 4550.1431 | 3640.267 | 983.973 | 4978.9783 | 1375.241 | 235.9058
[8 empty] | 516.8276 | 778.602 | 4550.1431 | 3640.307 | 984.933 | 4978.9783 | 1374.6878 | 235.9058
[8 empty] | 516.8442 | 778.6187 | 4550.1431 | 3640.287 | 984.523 | 4978.9783 | 1375.038 | 235.9875
[8 empty] | 516.8609 | 778.6353 | 4550.1431 | 3640.257 | 984.183 | 4978.9783 | 1374.9373 | 236.0284
[8 empty] | 516.8776 | 778.652 | 4550.1431 | 3640.327 | 984.333 | 4978.9783 | 1375.3292 | 236.0693
[8 empty] | 516.8942 | 778.6687 | 4550.1431 | 3640.297 | 985.013 | 4978.9783 | 1375.078 | 235.9058
[8 empty] | 516.9109 | 778.6853 | 4550.1431 | 3640.287 | 984.983 | 4978.9783 | 1374.8843 | 236.0693
[8 empty] | 516.9276 | 778.702 | 4550.1431 | 3640.267 | 985.133 | 4978.9783 | 1374.9813 | 236.0693
[8 empty] | 516.9445 | 778.7189 | 4550.1431 | 3640.347 | 984.253 | 4978.9783 | 1374.9336 | 236.0693
[8 empty] | 516.9612 | 778.7356 | 4550.1431 | 3640.337 | 984.893 | 4978.9783 | 1375.0821 | 235.8649
[8 empty] | 516.9778 | 778.7523 | 4550.1431 | 3640.297 | 984.063 | 4978.9783 | 1375.0339 | 235.9467
[8 empty] | 516.9945 | 778.7689 | 4550.1431 | 3640.317 | 984.403 | 4978.9783 | 1374.9355 | 235.9875
[8 empty] | 517.0112 | 778.7856 | 4550.1431 | 3640.287 | 983.463 | 4978.9783 | 1374.9929 | 236.0693
[8 empty] | 517.0278 | 778.8023 | 4550.1431 | 3640.257 | 984.743 | 4978.9783 | 1375.2308 | 235.8649
[8 empty] | 517.0445 | 778.8189 | 4550.1431 | 3640.307 | 983.633 | 4978.9783 | 1374.8409 | 236.0693
[8 empty] | 517.0612 | 778.8356 | 4550.1431 | 3640.267 | 984.503 | 4978.9783 | 1374.8381 | 236.0693
[8 empty] | 517.0778 | 778.8523 | 4550.1431 | 3640.357 | 984.373 | 4978.9783 | 1374.9354 | 235.9058
[8 empty] | 517.0945 | 778.8689 | 4550.1431 | 3640.277 | 984.463 | 4978.9783 | 1375.0835 | 235.824
[8 empty] | 517.1112 | 778.8856 | 4550.1431 | 3640.277 | 984.853 | 4978.9783 | 1375.1286 | 235.9467
[8 empty] | 517.1278 | 778.9023 | 4550.1431 | 3640.277 | 984.853 | 4978.9783 | 1375.0307 | 235.8649
[8 empty] | 517.1445 | 778.9189 | 4550.1431 | 3640.357 | 984.833 | 4978.9783 | 1375.2799 | 236.192
[8 empty] | 517.1612 | 778.9356 | 4550.1431 | 3640.317 | 985.653 | 4978.9783 | 1375.0279 | 235.9467
[8 empty] | 517.1778 | 778.9523 | 4550.1431 | 3640.327 | 984.553 | 4978.9783 | 1374.9318 | 235.8649
[8 empty] | 517.1945 | 778.9689 | 4550.1431 | 3640.327 | 984.743 | 4978.9783 | 1375.1272 | 235.9467
[8 empty] | 517.2112 | 778.9856 | 4550.1431 | 3640.287 | 984.473 | 4978.9783 | 1375.0322 | 235.9875
[8 empty] | 517.2278 | 779.0023 | 4550.1431 | 3640.307 | 985.453 | 4978.9783 | 1375.1324 | 235.9058
[8 empty] | 517.2445 | 779.0189 | 4550.1431 | 3640.277 | 984.843 | 4978.9783 | 1374.9831 | 235.8649
[8 empty] | 517.2612 | 779.0356 | 4550.1431 | 3640.327 | 985.243 | 4978.9783 | 1374.8823 | 235.9058
[8 empty] | 517.2778 | 779.0523 | 4550.1431 | 3640.297 | 984.233 | 4978.9783 | 1375.0398 | 235.824
[8 empty] | 517.2945 | 779.0689 | 4550.1431 | 3640.317 | 984.893 | 4978.9783 | 1374.9808 | 235.9058
[8 empty] | 517.3112 | 779.0856 | 4550.1431 | 3640.357 | 984.033 | 4978.9783 | 1374.9782 | 235.8649
[8 empty] | 517.3278 | 779.1023 | 4550.1431 | 3640.277 | 984.563 | 4978.9783 | 1375.3324 | 235.9058
[8 empty] | 517.3445 | 779.1189 | 4550.1431 | 3640.247 | 984.393 | 4978.9783 | 1375.0824 | 235.8649
[8 empty] | 517.3612 | 779.1356 | 4550.1431 | 3640.297 | 985.033 | 4978.9783 | 1375.0718 | 235.9875
[8 empty] | 517.3778 | 779.1523 | 4550.1431 | 3640.277 | 984.303 | 4978.9783 | 1374.887 | 235.8649
[8 empty] | 517.3945 | 779.1689 | 4550.1431 | 3640.247 | 984.873 | 4978.9783 | 1375.0819 | 235.7831
[8 empty] | 517.4112 | 779.1856 | 4550.1431 | 3640.317 | 984.253 | 4978.9783 | 1374.9841 | 235.9058
[8 empty] | 517.4278 | 779.2023 | 4550.1431 | 3640.367 | 984.933 | 4978.9783 | 1374.9811 | 235.7422
[8 empty] | 517.4445 | 779.2189 | 4550.1431 | 3640.307 | 984.613 | 4978.9783 | 1375.1335 | 235.7831
[8 empty] | 517.4612 | 779.2356 | 4550.1431 | 3640.307 | 984.993 | 4978.9783 | 1374.9334 | 235.824
[8 empty] | 517.4778 | 779.2523 | 4550.1431 | 3640.267 | 984.463 | 4978.9783 | 1374.9354 | 235.8649
[8 empty] | 517.4945 | 779.2689 | 4550.1431 | 3640.227 | 985.043 | 4978.9783 | 1375.1832 | 235.7013
[8 empty] | 517.5112 | 779.2856 | 4550.1431 | 3640.277 | 984.033 | 4978.9783 | 1375.1339 | 235.9467
[8 empty] | 517.5278 | 779.3023 | 4550.1431 | 3640.307 | 984.593 | 4978.9783 | 1375.0287 | 235.6605
[8 empty] | 517.5445 | 779.3189 | 4550.1431 | 3640.357 | 984.343 | 4978.9783 | 1375.179 | 235.824
[8 empty] | 517.5612 | 779.3356 | 4550.1431 | 3640.317 | 984.923 | 4978.9783 | 1375.1738 | 235.8649
[8 empty] | 517.5778 | 779.3523 | 4550.1431 | 3640.307 | 985.113 | 4978.9783 | 1375.1671 | 235.7422
[8 empty] | 517.5945 | 779.3689 | 4550.1431 | 3640.287 | 984.763 | 4978.9783 | 1375.3267 | 235.8649
[8 empty] | 517.6112 | 779.3856 | 4550.1431 | 3640.267 | 984.153 | 4978.9783 | 1375.0812 | 235.7013
[8 empty] | 517.6278 | 779.4023 | 4550.1431 | 3640.257 | 983.793 | 4978.9783 | 1375.0771 | 235.824
[8 empty] | 517.6445 | 779.4189 | 4550.1431 | 3640.247 | 984.713 | 4978.9783 | 1374.9789 | 235.9467
[8 empty] | 517.6612 | 779.4356 | 4550.1431 | 3640.387 | 984.463 | 4978.9783 | 1374.7812 | 235.9058
[8 empty] | 517.6778 | 779.4523 | 4550.1431 | 3640.287 | 983.953 | 4978.9783 | 1375.0382 | 235.7013
[8 empty] | 517.6945 | 779.4689 | 4550.1431 | 3640.287 | 984.743 | 4978.9783 | 1375.1257 | 235.7831
[8 empty] | 517.7112 | 779.4856 | 4550.1431 | 3640.307 | 985.073 | 4978.9783 | 1375.023 | 235.7422
[8 empty] | 517.7278 | 779.5023 | 4550.1431 | 3640.307 | 985.073 | 4978.9783 | 1375.0741 | 235.7422
[8 empty] | 517.7445 | 779.5189 | 4550.1431 | 3640.317 | 984.133 | 4978.9783 | 1374.7379 | 235.7013
[8 empty] | 517.7612 | 779.5356 | 4550.1431 | 3640.337 | 985.073 | 4978.9783 | 1375.1779 | 235.7422
[8 empty] | 517.7778 | 779.5523 | 4550.1431 | 3640.337 | 984.383 | 4978.9783 | 1375.1815 | 235.9058
[8 empty] | 517.7945 | 779.5689 | 4550.1431 | 3640.327 | 984.423 | 4978.9783 | 1375.1267 | 235.6196
[8 empty] | 517.8112 | 779.5856 | 4550.1431 | 3640.237 | 984.483 | 4978.9783 | 1375.1745 | 235.6196
[8 empty] | 517.8278 | 779.6023 | 4550.1431 | 3640.307 | 984.143 | 4978.9783 | 1375.1771 | 235.6605
[8 empty] | 517.8445 | 779.6189 | 4550.1431 | 3640.257 | 984.843 | 4978.9783 | 1374.9286 | 235.6605
[8 empty] | 517.8612 | 779.6356 | 4550.1431 | 3640.287 | 983.963 | 4978.9783 | 1375.1308 | 235.7013
[8 empty] | 517.8778 | 779.6523 | 4550.1431 | 3640.277 | 984.173 | 4978.9783 | 1374.9311 | 235.6605
[8 empty] | 517.8945 | 779.6689 | 4550.1431 | 3640.327 | 984.543 | 4978.9783 | 1375.1285 | 235.7013
[8 empty] | 517.9112 | 779.6856 | 4550.1431 | 3640.297 | 984.383 | 4978.9783 | 1375.1271 | 235.7013
[8 empty] | 517.9278 | 779.7023 | 4550.1431 | 3640.357 | 984.643 | 4978.9783 | 1375.2317 | 235.6196
[8 empty] | 517.9445 | 779.7189 | 4550.1431 | 3640.247 | 985.073 | 4978.9783 | 1375.1204 | 235.7013
[8 empty] | 517.9612 | 779.7356 | 4550.1431 | 3640.297 | 984.513 | 4978.9783 | 1375.0769 | 235.6605
[8 empty] | 517.9778 | 779.7523 | 4550.1431 | 3640.367 | 984.443 | 4978.9783 | 1374.8802 | 235.6605
[8 empty] | 517.9945 | 779.7689 | 4550.1431 | 3640.327 | 984.083 | 4978.9783 | 1374.9322 | 235.6605
[8 empty] | 518.0112 | 779.7856 | 4550.1431 | 3640.317 | 984.553 | 4978.9783 | 1374.879 | 235.6196
[8 empty] | 518.0278 | 779.8023 | 4550.1431 | 3640.307 | 985.703 | 4978.9783 | 1374.8707 | 235.5242
[8 empty] | 518.0445 | 779.8189 | 4550.1431 | 3640.257 | 985.173 | 4978.9783 | 1374.8225 | 235.6605
[8 empty] | 518.0612 | 779.8356 | 4550.1431 | 3640.247 | 984.983 | 4978.9783 | 1375.1657 | 235.5787
[8 empty] | 518.0778 | 779.8523 | 4550.1431 | 3640.287 | 984.543 | 4978.9783 | 1374.9295 | 235.7013
[8 empty] | 518.0945 | 779.8689 | 4550.1431 | 3640.297 | 984.173 | 4978.9783 | 1375.0782 | 235.7422
[8 empty] | 518.1112 | 779.8856 | 4550.1431 | 3640.347 | 984.353 | 4978.9783 | 1374.9742 | 235.6196
[8 empty] | 518.1278 | 779.9023 | 4550.1431 | 3640.307 | 983.853 | 4978.9783 | 1375.0837 | 235.6196
[8 empty] | 518.1445 | 779.9189 | 4550.1431 | 3640.357 | 984.033 | 4978.9783 | 1375.1758 | 235.5242
[8 empty] | 518.1612 | 779.9356 | 4550.1431 | 3640.267 | 984.063 | 4978.9783 | 1375.1247 | 235.6196
[8 empty] | 518.1781 | 779.9526 | 4550.1431 | 3640.227 | 984.423 | 4978.9783 | 1375.0771 | 235.5242
[8 empty] | 518.1948 | 779.9692 | 4550.1431 | 3640.347 | 983.793 | 4978.9783 | 1374.6835 | 235.6605
[8 empty] | 518.2114 | 779.9859 | 4550.1431 | 3640.237 | 985.003 | 4978.9783 | 1375.1279 | 235.6605
[8 empty] | 518.2281 | 780.0026 | 4550.1431 | 3640.237 | 985.003 | 4978.9783 | 1375.0767 | 235.4833
[8 empty] | 518.2448 | 780.0192 | 4550.1431 | 3640.247 | 984.523 | 4978.9783 | 1375.1219 | 235.5242
[8 empty] | 518.2614 | 780.0359 | 4550.1431 | 3640.287 | 984.493 | 4978.9783 | 1375.0745 | 235.5242
[8 empty] | 518.2781 | 780.0526 | 4550.1431 | 3640.247 | 983.833 | 4978.9783 | 1375.1263 | 235.4424
[8 empty] | 518.2948 | 780.0692 | 4550.1431 | 3640.387 | 983.363 | 4978.9783 | 1375.1825 | 235.5242
[8 empty] | 518.3114 | 780.0859 | 4550.1431 | 3640.297 | 984.783 | 4978.9783 | 1375.3668 | 235.3606
[8 empty] | 518.3281 | 780.1026 | 4550.1431 | 3641.302 | 983.658 | 4978.9783 | 1374.9269 | 235.2789
[8 empty] | 518.3448 | 780.1192 | 4550.1431 | 3642.107 | 982.623 | 4978.9783 | 1374.9804 | 235.4833
[8 empty] | 518.3614 | 780.1359 | 4550.1431 | 3642.852 | 982.358 | 4978.9783 | 1375.1202 | 235.4833
[8 empty] | 518.3781 | 780.1526 | 4550.1431 | 3644.277 | 980.603 | 4978.9783 | 1375.0215 | 235.4424
[8 empty] | 518.3948 | 780.1692 | 4550.1431 | 3643.467 | 981.513 | 4978.9783 | 1375.1763 | 235.4015
[8 empty] | 518.4114 | 780.1859 | 4550.1431 | 3643.367 | 981.523 | 4978.9783 | 1375.3187 | 235.6605
[8 empty] | 518.4281 | 780.2026 | 4550.1431 | 3643.297 | 981.573 | 4978.9783 | 1375.2694 | 235.4424
[8 empty] | 518.4448 | 780.2192 | 4550.1431 | 3643.227 | 981.643 | 4978.9783 | 1375.0739 | 235.5242
[8 empty] | 518.4614 | 780.2359 | 4550.1431 | 3643.237 | 981.583 | 4978.9783 | 1375.2195 | 235.2789
[8 empty] | 518.4781 | 780.2526 | 4550.1431 | 3643.157 | 981.333 | 4978.9783 | 1375.2216 | 235.4424
[8 empty] | 518.4948 | 780.2692 | 4550.1431 | 3643.197 | 981.193 | 4978.9783 | 1375.0337 | 235.4833
[8 empty] | 518.5114 | 780.2859 | 4550.1431 | 3643.217 | 981.073 | 4978.9783 | 1374.9751 | 235.4833
[8 empty] | 518.5281 | 780.3026 | 4550.1431 | 3643.197 | 981.533 | 4978.9783 | 1375.4132 | 235.3198
[8 empty] | 518.5448 | 780.3192 | 4550.1431 | 3643.197 | 980.953 | 4978.9783 | 1374.9313 | 235.4015
[8 empty] | 518.5614 | 780.3359 | 4550.1431 | 3643.117 | 981.223 | 4978.9783 | 1375.1285 | 235.4424
[8 empty] | 518.5781 | 780.3526 | 4550.1431 | 3643.037 | 980.673 | 4978.9783 | 1375.2807 | 235.4015
[8 empty] | 518.5948 | 780.3692 | 4550.1431 | 3643.087 | 982.373 | 4978.9783 | 1375.1642 | 235.3606
[8 empty] | 518.6114 | 780.3859 | 4550.1431 | 3642.907 | 982.043 | 4978.9783 | 1375.2177 | 235.3606
[8 empty] | 518.6281 | 780.4026 | 4550.1431 | 3643.067 | 982.463 | 4978.9783 | 1375.0121 | 235.4424
[8 empty] | 518.6448 | 780.4192 | 4550.1431 | 3643.077 | 981.533 | 4978.9783 | 1374.9227 | 235.4015
[8 empty] | 518.6614 | 780.4359 | 4550.1431 | 3643.007 | 981.413 | 4978.9783 | 1374.881 | 235.4833
[8 empty] | 518.6781 | 780.4526 | 4550.1431 | 3643.017 | 980.973 | 4978.9783 | 1375.1234 | 235.4015
[8 empty] | 518.6948 | 780.4692 | 4550.1431 | 3643.027 | 981.393 | 4978.9783 | 1375.1691 | 235.238
[8 empty] | 518.7114 | 780.4859 | 4550.1431 | 3642.997 | 982.083 | 4978.9783 | 1375.3122 | 235.4424
[8 empty] | 518.7281 | 780.5026 | 4550.1431 | 3642.987 | 981.363 | 4978.9783 | 1374.9227 | 235.238
[8 empty] | 518.7448 | 780.5192 | 4550.1431 | 3643.107 | 981.623 | 4978.9783 | 1375.2157 | 235.3606
[8 empty] | 518.7614 | 780.5359 | 4550.1431 | 3643.077 | 982.963 | 4978.9783 | 1375.0672 | 235.238
[8 empty] | 518.7781 | 780.5526 | 4550.1431 | 3642.997 | 981.593 | 4978.9783 | 1375.2651 | 235.4424
[8 empty] | 518.7948 | 780.5692 | 4550.1431 | 3643.037 | 981.803 | 4978.9783 | 1375.3666 | 235.3606
[8 empty] | 518.8114 | 780.5859 | 4550.1431 | 3642.987 | 981.753 | 4978.9783 | 1375.0224 | 235.238
[8 empty] | 518.8281 | 780.6026 | 4550.1431 | 3642.967 | 982.023 | 4978.9783 | 1375.2184 | 235.4015
[8 empty] | 518.8448 | 780.6192 | 4550.1431 | 3642.997 | 982.023 | 4978.9783 | 1375.1688 | 235.238
[8 empty] | 518.8614 | 780.6359 | 4550.1431 | 3642.927 | 982.163 | 4978.9783 | 1374.9728 | 235.238
[8 empty] | 518.8781 | 780.6526 | 4550.1431 | 3642.967 | 982.083 | 4978.9783 | 1375.1192 | 235.238
[8 empty] | 518.8948 | 780.6692 | 4550.1431 | 3642.847 | 980.843 | 4978.9783 | 1375.1747 | 235.4015
[8 empty] | 518.9114 | 780.6859 | 4550.1431 | 3642.847 | 980.843 | 4978.9783 | 1375.2782 | 235.3198
[8 empty] | 518.9281 | 780.7026 | 4550.1431 | 3642.937 | 982.153 | 4978.9783 | 1375.0704 | 235.4015
[8 empty] | 518.9448 | 780.7192 | 4550.1431 | 3642.947 | 981.723 | 4978.9783 | 1375.2196 | 235.1562
[8 empty] | 518.9614 | 780.7359 | 4550.1431 | 3642.897 | 982.113 | 4978.9783 | 1375.0692 | 235.1971
[8 empty] | 518.9781 | 780.7526 | 4550.1431 | 3642.937 | 982.423 | 4978.9783 | 1375.2709 | 235.3198
[8 empty] | 518.9948 | 780.7692 | 4550.1431 | 3642.977 | 982.083 | 4978.9783 | 1375.1668 | 235.238
[8 empty] | 519.0114 | 780.7859 | 4550.1431 | 3642.877 | 982.073 | 4978.9783 | 1375.0123 | 235.1971
[8 empty] | 519.0281 | 780.8026 | 4550.1431 | 3642.917 | 981.553 | 4978.9783 | 1375.2191 | 235.1562
[8 empty] | 519.0448 | 780.8192 | 4550.1431 | 3642.927 | 981.043 | 4978.9783 | 1375.2258 | 235.2789
[8 empty] | 519.0614 | 780.8359 | 4550.1431 | 3642.927 | 981.743 | 4978.9783 | 1374.8262 | 235.1971
[8 empty] | 519.0781 | 780.8526 | 4550.1431 | 3642.937 | 982.043 | 4978.9783 | 1375.0183 | 235.3198
[8 empty] | 519.0948 | 780.8692 | 4550.1431 | 3642.947 | 982.623 | 4978.9783 | 1374.9131 | 235.1562
[8 empty] | 519.1114 | 780.8859 | 4550.1431 | 3642.967 | 982.483 | 4978.9783 | 1375.1634 | 235.1562
[8 empty] | 519.1281 | 780.9026 | 4550.1431 | 3642.877 | 981.833 | 4978.9783 | 1375.1664 | 235.238
[8 empty] | 519.1448 | 780.9192 | 4550.1431 | 3642.917 | 981.983 | 4978.9783 | 1375.1149 | 235.238
[8 empty] | 519.1614 | 780.9359 | 4550.1431 | 3642.927 | 982.083 | 4978.9783 | 1374.966 | 235.1971
[8 empty] | 519.1781 | 780.9526 | 4550.1431 | 3642.867 | 981.813 | 4978.9783 | 1375.216 | 235.1971
[8 empty] | 519.1948 | 780.9692 | 4550.1431 | 3642.877 | 981.963 | 4978.9783 | 1374.9744 | 235.1562
[8 empty] | 519.2114 | 780.9859 | 4550.1431 | 3642.937 | 981.513 | 4978.9783 | 1375.1196 | 235.1971
[8 empty] | 519.2281 | 781.0026 | 4550.1431 | 3642.967 | 981.903 | 4978.9783 | 1375.1177 | 235.238
[8 empty] | 519.2448 | 781.0192 | 4550.1431 | 3642.867 | 981.913 | 4978.9783 | 1375.1686 | 235.1153
[8 empty] | 519.2614 | 781.0359 | 4550.1431 | 3642.907 | 983.003 | 4978.9783 | 1375.1084 | 235.1562
[8 empty] | 519.2781 | 781.0526 | 4550.1431 | 3642.837 | 981.553 | 4978.9783 | 1375.269 | 235.1971
[8 empty] | 519.2948 | 781.0692 | 4550.1431 | 3642.897 | 982.533 | 4978.9783 | 1374.9616 | 235.1971
[8 empty] | 519.3114 | 781.0859 | 4550.1431 | 3642.867 | 981.283 | 4978.9783 | 1375.1691 | 235.2789
[8 empty] | 519.3281 | 781.1026 | 4550.1431 | 3642.847 | 981.213 | 4978.9783 | 1375.0736 | 235.1153
[8 empty] | 519.3448 | 781.1192 | 4550.1431 | 3642.907 | 982.703 | 4978.9783 | 1375.262 | 235.1153
[8 empty] | 519.3614 | 781.1359 | 4550.1431 | 3642.917 | 983.193 | 4978.9783 | 1375.0092 | 235.1562
[8 empty] | 519.3781 | 781.1526 | 4550.1431 | 3642.937 | 982.473 | 4978.9783 | 1375.0111 | 235.238
[8 empty] | 519.3948 | 781.1692 | 4550.1431 | 3642.927 | 982.623 | 4978.9783 | 1375.1584 | 235.1562
[8 empty] | 519.4117 | 781.1862 | 4550.1431 | 3642.927 | 981.663 | 4978.9783 | 1375.3673 | 235.1562
[8 empty] | 519.4284 | 781.2028 | 4550.1431 | 3642.857 | 982.023 | 4978.9783 | 1374.9669 | 235.1971
[8 empty] | 519.4451 | 781.2195 | 4550.1431 | 3642.907 | 980.893 | 4978.9783 | 1375.0717 | 235.1971
[8 empty] | 519.4617 | 781.2362 | 4550.1431 | 3642.877 | 981.453 | 4978.9783 | 1375.2741 | 235.238
[8 empty] | 519.4784 | 781.2528 | 4550.1431 | 3642.817 | 981.293 | 4978.9783 | 1375.1685 | 235.1153
[8 empty] | 519.4951 | 781.2695 | 4550.1431 | 3642.817 | 982.443 | 4978.9783 | 1375.1594 | 235.0336
[8 empty] | 519.5117 | 781.2862 | 4550.1431 | 3642.917 | 981.303 | 4978.9783 | 1375.2657 | 235.1153
[8 empty] | 519.5284 | 781.3028 | 4550.1431 | 3642.867 | 982.373 | 4978.9783 | 1375.0633 | 235.1562
[8 empty] | 519.5451 | 781.3195 | 4550.1431 | 3642.907 | 982.263 | 4978.9783 | 1375.3081 | 235.0336
[8 empty] | 519.5617 | 781.3362 | 4550.1431 | 3642.827 | 981.843 | 4978.9783 | 1375.0176 | 235.0744
[8 empty] | 519.5784 | 781.3528 | 4550.1431 | 3642.917 | 981.883 | 4978.9783 | 1375.2117 | 234.9927
[8 empty] | 519.5951 | 781.3695 | 4550.1431 | 3642.917 | 981.883 | 4978.9783 | 1375.2187 | 235.1153
[8 empty] | 519.6117 | 781.3862 | 4550.1431 | 3642.797 | 981.313 | 4978.9783 | 1375.1685 | 235.2789
[8 empty] | 519.6284 | 781.4028 | 4550.1431 | 3642.937 | 981.443 | 4978.9783 | 1375.0256 | 235.1562
[8 empty] | 519.6451 | 781.4195 | 4550.1431 | 3642.797 | 982.763 | 4978.9783 | 1375.2138 | 234.9927
[8 empty] | 519.6617 | 781.4362 | 4550.1431 | 3642.867 | 982.233 | 4978.9783 | 1375.2115 | 235.0744
[8 empty] | 519.6784 | 781.4528 | 4550.1431 | 3642.887 | 982.483 | 4978.9783 | 1375.1613 | 234.9927
[8 empty] | 519.6951 | 781.4695 | 4550.1431 | 3642.827 | 981.293 | 4978.9783 | 1375.0653 | 235.0336
[8 empty] | 519.7117 | 781.4862 | 4550.1431 | 3642.827 | 981.123 | 4978.9783 | 1374.9235 | 235.0336
[8 empty] | 519.7284 | 781.5028 | 4550.1431 | 3642.807 | 981.253 | 4978.9783 | 1375.0709 | 234.9927
[8 empty] | 519.7451 | 781.5195 | 4550.1431 | 3642.827 | 983.203 | 4978.9783 | 1375.3537 | 234.9518
[8 empty] | 519.7617 | 781.5362 | 4550.1431 | 3642.837 | 981.593 | 4978.9783 | 1375.2158 | 235.0336
[8 empty] | 519.7784 | 781.5528 | 4550.1431 | 3642.897 | 981.863 | 4978.9783 | 1375.3081 | 235.1153
[8 empty] | 519.7951 | 781.5695 | 4550.1431 | 3642.817 | 982.483 | 4978.9783 | 1375.0118 | 234.9518
[8 empty] | 519.8117 | 781.5862 | 4550.1431 | 3642.847 | 981.783 | 4978.9783 | 1375.1608 | 235.0336
[8 empty] | 519.8284 | 781.6028 | 4550.1431 | 3642.887 | 981.203 | 4978.9783 | 1375.2145 | 234.9518
[8 empty] | 519.8451 | 781.6195 | 4550.1431 | 3642.847 | 981.363 | 4978.9783 | 1374.8707 | 234.9927
[8 empty] | 519.8617 | 781.6362 | 4550.1431 | 3642.897 | 981.583 | 4978.9783 | 1375.0665 | 234.9927
[8 empty] | 519.8784 | 781.6528 | 4550.1431 | 3642.807 | 982.693 | 4978.9783 | 1375.1137 | 234.9518
[8 empty] | 519.8951 | 781.6695 | 4550.1431 | 3642.837 | 982.723 | 4978.9783 | 1375.0543 | 234.9518
[8 empty] | 519.9117 | 781.6862 | 4550.1431 | 3642.797 | 982.013 | 4978.9783 | 1375.1102 | 234.9518
[8 empty] | 519.9284 | 781.7028 | 4550.1431 | 3642.807 | 981.343 | 4978.9783 | 1375.1656 | 234.87
[8 empty] | 519.9451 | 781.7195 | 4550.1431 | 3642.807 | 981.653 | 4978.9783 | 1375.2642 | 235.0744
[8 empty] | 519.9617 | 781.7362 | 4550.1431 | 3642.867 | 981.943 | 4978.9783 | 1375.2116 | 234.9109
[8 empty] | 519.9784 | 781.7528 | 4550.1431 | 3642.877 | 981.343 | 4978.9783 | 1375.2154 | 234.87
[8 empty] | 519.9951 | 781.7695 | 4550.1431 | 3642.687 | 982.113 | 4978.9783 | 1375.0583 | 234.9927
[8 empty] | 520.0117 | 781.7862 | 4550.1431 | 3642.777 | 982.333 | 4978.9783 | 1375.1101 | 234.9518
[8 empty] | 520.0284 | 781.8028 | 4550.1431 | 3642.877 | 982.773 | 4978.9783 | 1374.8614 | 234.87
[8 empty] | 520.0451 | 781.8195 | 4550.1431 | 3642.807 | 982.963 | 4978.9783 | 1375.1552 | 234.9518
[8 empty] | 520.0617 | 781.8362 | 4550.1431 | 3642.847 | 982.133 | 4978.9783 | 1375.1495 | 234.9109
[8 empty] | 520.0784 | 781.8528 | 4550.1431 | 3642.797 | 982.513 | 4978.9783 | 1375.3098 | 235.0336
[8 empty] | 520.0951 | 781.8695 | 4550.1431 | 3642.837 | 983.583 | 4978.9783 | 1375.1978 | 234.8291
[8 empty] | 520.1117 | 781.8862 | 4550.1431 | 3642.827 | 982.423 | 4978.9783 | 1375.3093 | 234.7882
[8 empty] | 520.1284 | 781.9028 | 4550.1431 | 3642.797 | 981.283 | 4978.9783 | 1375.1132 | 234.9109
[8 empty] | 520.1451 | 781.9195 | 4550.1431 | 3642.787 | 981.433 | 4978.9783 | 1375.2657 | 234.9927
[8 empty] | 520.1617 | 781.9362 | 4550.1431 | 3642.837 | 981.783 | 4978.9783 | 1375.6573 | 234.7337
[8 empty] | 520.1784 | 781.9528 | 4550.1431 | 3642.897 | 981.573 | 4978.9783 | 1375.1177 | 234.9109
[8 empty] | 520.1951 | 781.9695 | 4550.1431 | 3642.897 | 981.573 | 4978.9783 | 1375.317 | 234.7882
[8 empty] | 520.2117 | 781.9862 | 4550.1431 | 3642.837 | 981.733 | 4978.9783 | 1375.3605 | 234.8291
[8 empty] | 520.2284 | 782.0028 | 4550.1431 | 3642.777 | 981.913 | 4978.9783 | 1375.3571 | 234.8291
[8 empty] | 520.2451 | 782.0195 | 4550.1431 | 3642.747 | 982.303 | 4978.9783 | 1375.0126 | 234.8291
[8 empty] | 520.2617 | 782.0362 | 4550.1431 | 3642.827 | 981.583 | 4978.9783 | 1375.4109 | 234.9109
[8 empty] | 520.2784 | 782.0528 | 4550.1431 | 3642.857 | 982.053 | 4978.9783 | 1375.1096 | 234.7337
[8 empty] | 520.2951 | 782.0695 | 4550.1431 | 3642.817 | 981.413 | 4978.9783 | 1374.8688 | 234.7882
[8 empty] | 520.3117 | 782.0862 | 4550.1431 | 3642.797 | 982.413 | 4978.9783 | 1375.0557 | 234.9109
[8 empty] | 520.3284 | 782.1028 | 4550.1431 | 3642.727 | 982.143 | 4978.9783 | 1375.2536 | 234.7882
[8 empty] | 520.3451 | 782.1195 | 4550.1431 | 3642.817 | 982.463 | 4978.9783 | 1375.2536 | 234.6111
[8 empty] | 520.3617 | 782.1362 | 4550.1431 | 3642.797 | 981.523 | 4978.9783 | 1375.3109 | 234.7882
[8 empty] | 520.3784 | 782.1528 | 4550.1431 | 3642.547 | 982.083 | 4978.9783 | 1375.0638 | 234.7882
[8 empty] | 520.3951 | 782.1695 | 4550.1431 | 3642.857 | 981.773 | 4978.9783 | 1375.2569 | 234.87
[8 empty] | 520.4117 | 782.1862 | 4550.1431 | 3642.827 | 982.613 | 4978.9783 | 1375.1007 | 234.7882
[8 empty] | 520.4284 | 782.2028 | 4550.1431 | 3642.767 | 981.173 | 4978.9783 | 1375.167 | 234.7882
[8 empty] | 520.4451 | 782.2195 | 4550.1431 | 3642.867 | 981.703 | 4978.9783 | 1375.1621 | 234.9927
[8 empty] | 520.4617 | 782.2362 | 4550.1431 | 3642.847 | 982.453 | 4978.9783 | 1375.0603 | 234.7882
[8 empty] | 520.4784 | 782.2528 | 4550.1431 | 3642.837 | 982.893 | 4978.9783 | 1375.2066 | 234.7882
[8 empty] | 520.4951 | 782.2695 | 4550.1431 | 3642.827 | 982.603 | 4978.9783 | 1375.1492 | 234.7337
[8 empty] | 520.5117 | 782.2862 | 4550.1431 | 3642.787 | 983.023 | 4978.9783 | 1375.2511 | 234.5702
[8 empty] | 520.5284 | 782.3028 | 4550.1431 | 3642.857 | 981.813 | 4978.9783 | 1375.3031 | 234.7337
[8 empty] | 520.5451 | 782.3195 | 4550.1431 | 3642.827 | 981.813 | 4978.9783 | 1375.2522 | 234.6928
[8 empty] | 520.5617 | 782.3362 | 4550.1431 | 3642.867 | 983.583 | 4978.9783 | 1375.1499 | 234.6519
[8 empty] | 520.5784 | 782.3528 | 4550.1431 | 3642.837 | 981.923 | 4978.9783 | 1375.3549 | 234.7337
[8 empty] | 520.5951 | 782.3695 | 4550.1431 | 3642.797 | 981.563 | 4978.9783 | 1374.9606 | 234.6928
[8 empty] | 520.6117 | 782.3862 | 4550.1431 | 3642.797 | 982.523 | 4978.9783 | 1375.2507 | 234.5293
[8 empty] | 520.6287 | 782.4031 | 4550.1431 | 3642.757 | 982.233 | 4978.9783 | 1375.4504 | 234.5293
[8 empty] | 520.6453 | 782.4198 | 4550.1431 | 3642.807 | 982.813 | 4978.9783 | 1375.2506 | 234.6928
[8 empty] | 520.662 | 782.4364 | 4550.1431 | 3642.817 | 982.093 | 4978.9783 | 1374.9112 | 234.6519
[8 empty] | 520.6787 | 782.4531 | 4550.1431 | 3642.797 | 981.503 | 4978.9783 | 1375.4601 | 234.6928
[8 empty] | 520.6953 | 782.4698 | 4550.1431 | 3642.827 | 981.863 | 4978.9783 | 1375.2583 | 234.6928
[8 empty] | 520.712 | 782.4864 | 4550.1431 | 3642.847 | 981.683 | 4978.9783 | 1375.2064 | 234.6928
[8 empty] | 520.7287 | 782.5031 | 4550.1431 | 3642.857 | 981.123 | 4978.9783 | 1375.2117 | 234.5702
[8 empty] | 520.7453 | 782.5198 | 4550.1431 | 3642.857 | 981.123 | 4978.9783 | 1375.1074 | 234.7337
[8 empty] | 520.762 | 782.5364 | 4550.1431 | 3642.757 | 982.023 | 4978.9783 | 1375.4982 | 234.5702
[8 empty] | 520.7787 | 782.5531 | 4550.1431 | 3642.617 | 983.333 | 4978.9783 | 1375.1514 | 234.6928
[8 empty] | 520.7953 | 782.5698 | 4550.1431 | 3642.777 | 981.633 | 4978.9783 | 1375.2583 | 234.6519
[8 empty] | 520.812 | 782.5864 | 4550.1431 | 3642.757 | 982.543 | 4978.9783 | 1375.1574 | 234.8291
[8 empty] | 520.8287 | 782.6031 | 4550.1431 | 3642.777 | 981.853 | 4978.9783 | 1374.8653 | 234.5293
[8 empty] | 520.8453 | 782.6198 | 4550.1431 | 3642.787 | 982.903 | 4978.9783 | 1375.3506 | 234.6928
[8 empty] | 520.862 | 782.6364 | 4550.1431 | 3642.807 | 981.803 | 4978.9783 | 1374.9122 | 234.6928
[8 empty] | 520.8787 | 782.6531 | 4550.1431 | 3642.837 | 982.693 | 4978.9783 | 1375.4037 | 234.6519
[8 empty] | 520.8953 | 782.6698 | 4550.1431 | 3642.777 | 981.823 | 4978.9783 | 1375.3559 | 234.6111
[8 empty] | 520.912 | 782.6864 | 4550.1431 | 3642.717 | 983.243 | 4978.9783 | 1375.1505 | 234.5702
[8 empty] | 520.9287 | 782.7031 | 4550.1431 | 3642.857 | 982.203 | 4978.9783 | 1375.3062 | 234.6928
[8 empty] | 520.9453 | 782.7198 | 4550.1431 | 3642.737 | 981.693 | 4978.9783 | 1374.9222 | 234.6111
[8 empty] | 520.962 | 782.7364 | 4550.1431 | 3642.767 | 982.043 | 4978.9783 | 1375.1541 | 234.6111
[8 empty] | 520.9787 | 782.7531 | 4550.1431 | 3642.907 | 981.833 | 4978.9783 | 1375.1081 | 234.5293
[8 empty] | 520.9953 | 782.7698 | 4550.1431 | 3642.807 | 981.813 | 4978.9783 | 1375.2649 | 234.5702
[8 empty] | 521.012 | 782.7864 | 4550.1431 | 3642.827 | 981.543 | 4978.9783 | 1375.1569 | 234.4884
[8 empty] | 521.0287 | 782.8031 | 4550.1431 | 3642.817 | 981.563 | 4978.9783 | 1375.2556 | 234.4066
[8 empty] | 521.0453 | 782.8198 | 4550.1431 | 3642.777 | 982.243 | 4978.9783 | 1375.3029 | 234.5293
[8 empty] | 521.062 | 782.8364 | 4550.1431 | 3642.817 | 981.573 | 4978.9783 | 1375.2567 | 234.5702
[8 empty] | 521.0787 | 782.8531 | 4550.1431 | 3642.867 | 983.153 | 4978.9783 | 1375.1492 | 234.4475
[8 empty] | 521.0953 | 782.8698 | 4550.1431 | 3642.837 | 981.543 | 4978.9783 | 1375.1121 | 234.6519
[8 empty] | 521.112 | 782.8864 | 4550.1431 | 3642.767 | 982.433 | 4978.9783 | 1374.957 | 234.6519
[8 empty] | 521.1287 | 782.9031 | 4550.1431 | 3643.5937 | 981.1463 | 4978.9783 | 1375.1502 | 234.5293
[8 empty] | 521.1453 | 782.9198 | 4550.1431 | 3644.607 | 980.353 | 4978.9783 | 1375.3536 | 234.4884
[8 empty] | 521.162 | 782.9364 | 4550.1431 | 3644.287 | 980.133 | 4978.9783 | 1375.0552 | 234.5293
[8 empty] | 521.1787 | 782.9531 | 4550.1431 | 3644.197 | 980.883 | 4978.9783 | 1375.254 | 234.4475
[8 empty] | 521.1953 | 782.9698 | 4550.1431 | 3644.827 | 980.153 | 4978.9783 | 1375.1585 | 234.5702
[8 empty] | 521.212 | 782.9864 | 4550.1431 | 3644.717 | 979.513 | 4978.9783 | 1375.254 | 234.4475
[8 empty] | 521.2287 | 783.0031 | 4550.1431 | 3644.737 | 979.483 | 4978.9783 | 1375.157 | 234.5293
[8 empty] | 521.2453 | 783.0198 | 4550.1431 | 3644.597 | 980.673 | 4978.9783 | 1375.2993 | 234.4884
[8 empty] | 521.262 | 783.0364 | 4550.1431 | 3644.517 | 980.023 | 4978.9783 | 1375.1497 | 234.6111
[8 empty] | 521.2787 | 783.0531 | 4550.1431 | 3644.477 | 980.643 | 4978.9783 | 1375.0013 | 234.4884
[8 empty] | 521.2953 | 783.0698 | 4550.1431 | 3644.137 | 980.943 | 4978.9783 | 1375.105 | 234.4475
[8 empty] | 521.312 | 783.0864 | 4550.1431 | 3644.327 | 980.613 | 4978.9783 | 1375.2064 | 234.4475
[8 empty] | 521.3287 | 783.1031 | 4550.1431 | 3644.077 | 980.733 | 4978.9783 | 1375.4425 | 234.4475
[8 empty] | 521.3453 | 783.1198 | 4550.1431 | 3644.157 | 981.233 | 4978.9783 | 1375.2009 | 234.4884
[8 empty] | 521.362 | 783.1364 | 4550.1431 | 3644.187 | 980.983 | 4978.9783 | 1375.1456 | 234.4475
[8 empty] | 521.3787 | 783.1531 | 4550.1431 | 3644.097 | 981.023 | 4978.9783 | 1375.1521 | 234.4475
[8 empty] | 521.3953 | 783.1698 | 4550.1431 | 3644.167 | 981.803 | 4978.9783 | 1375.1934 | 234.4475
[8 empty] | 521.412 | 783.1864 | 4550.1431 | 3644.167 | 981.803 | 4978.9783 | 1374.7992 | 234.3657
[8 empty] | 521.4287 | 783.2031 | 4550.1431 | 3643.837 | 981.073 | 4978.9783 | 1375.1105 | 234.4066
[8 empty] | 521.4453 | 783.2198 | 4550.1431 | 3644.097 | 980.713 | 4978.9783 | 1375.0994 | 234.4475
[8 empty] | 521.462 | 783.2364 | 4550.1431 | 3643.927 | 980.573 | 4978.9783 | 1375.254 | 234.4884
[8 empty] | 521.4787 | 783.2531 | 4550.1431 | 3644.057 | 981.603 | 4978.9783 | 1375.3444 | 234.2839
[8 empty] | 521.4953 | 783.2698 | 4550.1431 | 3644.187 | 981.643 | 4978.9783 | 1375.339 | 234.4475
[8 empty] | 521.512 | 783.2864 | 4550.1431 | 3644.117 | 980.593 | 4978.9783 | 1375.207 | 234.4066
[8 empty] | 521.5287 | 783.3031 | 4550.1431 | 3643.767 | 981.373 | 4978.9783 | 1375.2958 | 234.2839
[8 empty] | 521.5453 | 783.3198 | 4550.1431 | 3643.347 | 981.273 | 4978.9783 | 1375.2991 | 234.4475
[8 empty] | 521.562 | 783.3364 | 4550.1431 | 3643.327 | 981.853 | 4978.9783 | 1375.0477 | 234.2839
[8 empty] | 521.5787 | 783.3531 | 4550.1431 | 3643.317 | 982.143 | 4978.9783 | 1375.1984 | 234.3248
[8 empty] | 521.5953 | 783.3698 | 4550.1431 | 3643.377 | 982.173 | 4978.9783 | 1375.2429 | 234.4475
[8 empty] | 521.612 | 783.3864 | 4550.1431 | 3643.297 | 982.263 | 4978.9783 | 1375.1449 | 234.3248
[8 empty] | 521.6287 | 783.4031 | 4550.1431 | 3643.317 | 981.213 | 4978.9783 | 1375.307 | 234.3248
[8 empty] | 521.6453 | 783.4198 | 4550.1431 | 3643.257 | 982.473 | 4978.9783 | 1375.1923 | 234.4475
[8 empty] | 521.662 | 783.4364 | 4550.1431 | 3643.417 | 981.323 | 4978.9783 | 1375.1502 | 234.3657
[8 empty] | 521.6787 | 783.4531 | 4550.1431 | 3643.367 | 981.223 | 4978.9783 | 1375.152 | 234.3657
[8 empty] | 521.6953 | 783.4698 | 4550.1431 | 3643.337 | 982.713 | 4978.9783 | 1375.2002 | 234.3248
[8 empty] | 521.712 | 783.4864 | 4550.1431 | 3643.397 | 982.143 | 4978.9783 | 1375.2412 | 234.1613
[8 empty] | 521.7287 | 783.5031 | 4550.1431 | 3643.307 | 982.843 | 4978.9783 | 1375.2443 | 234.4884
[8 empty] | 521.7453 | 783.5198 | 4550.1431 | 3643.347 | 981.803 | 4978.9783 | 1375.1943 | 234.3248
[8 empty] | 521.762 | 783.5364 | 4550.1431 | 3643.347 | 981.913 | 4978.9783 | 1375.295 | 234.3248
[8 empty] | 521.7787 | 783.5531 | 4550.1431 | 3643.347 | 981.243 | 4978.9783 | 1375.3487 | 234.3248
[8 empty] | 521.7953 | 783.5698 | 4550.1431 | 3643.287 | 981.733 | 4978.9783 | 1375.3459 | 234.2022
[8 empty] | 521.812 | 783.5864 | 4550.1431 | 3643.247 | 982.303 | 4978.9783 | 1375.1476 | 234.2431
[8 empty] | 521.8287 | 783.6031 | 4550.1431 | 3643.367 | 981.363 | 4978.9783 | 1375.1996 | 234.2022
[8 empty] | 521.8453 | 783.6198 | 4550.1431 | 3643.297 | 981.893 | 4978.9783 | 1375.5415 | 234.2431
[8 empty] | 521.8623 | 783.6367 | 4550.1431 | 3643.317 | 981.583 | 4978.9783 | 1375.1968 | 234.1613
[8 empty] | 521.8789 | 783.6534 | 4550.1431 | 3643.267 | 981.413 | 4978.9783 | 1375.3463 | 234.3248
[8 empty] | 521.8956 | 783.6701 | 4550.1431 | 3643.277 | 981.643 | 4978.9783 | 1375.3474 | 234.1613
[8 empty] | 521.9123 | 783.6867 | 4550.1431 | 3643.247 | 980.863 | 4978.9783 | 1375.4002 | 234.2431
[8 empty] | 521.9289 | 783.7034 | 4550.1431 | 3643.317 | 981.753 | 4978.9783 | 1375.2424 | 234.2839
[8 empty] | 521.9456 | 783.7201 | 4550.1431 | 3643.247 | 981.243 | 4978.9783 | 1375.2999 | 234.3248
[8 empty] | 521.9623 | 783.7367 | 4550.1431 | 3643.267 | 981.683 | 4978.9783 | 1375.2952 | 234.2431
[8 empty] | 521.9789 | 783.7534 | 4550.1431 | 3643.257 | 981.083 | 4978.9783 | 1375.2524 | 234.2022
[8 empty] | 521.9956 | 783.7701 | 4550.1431 | 3643.247 | 981.783 | 4978.9783 | 1375.2506 | 234.3248
[8 empty] | 522.0123 | 783.7867 | 4550.1431 | 3643.237 | 981.473 | 4978.9783 | 1375.1945 | 234.2431
[8 empty] | 522.0289 | 783.8034 | 4550.1431 | 3643.227 | 981.533 | 4978.9783 | 1375.2956 | 234.1204
[8 empty] | 522.0456 | 783.8201 | 4550.1431 | 3643.277 | 981.033 | 4978.9783 | 1375.548 | 234.2431
[8 empty] | 522.0623 | 783.8367 | 4550.1431 | 3643.277 | 981.033 | 4978.9783 | 1375.347 | 234.3248
[8 empty] | 522.0789 | 783.8534 | 4550.1431 | 3643.247 | 981.743 | 4978.9783 | 1375.2993 | 234.2431
[8 empty] | 522.0956 | 783.8701 | 4550.1431 | 3643.167 | 981.913 | 4978.9783 | 1375.4382 | 234.0386
[8 empty] | 522.1123 | 783.8867 | 4550.1431 | 3643.297 | 982.813 | 4978.9783 | 1375.4325 | 234.0795
[8 empty] | 522.1289 | 783.9034 | 4550.1431 | 3643.237 | 982.303 | 4978.9783 | 1375.2438 | 233.9568
[8 empty] | 522.1456 | 783.9201 | 4550.1431 | 3643.217 | 981.333 | 4978.9783 | 1375.2545 | 234.0795
[8 empty] | 522.1623 | 783.9367 | 4550.1431 | 3643.247 | 981.993 | 4978.9783 | 1375.0499 | 234.0795
[8 empty] | 522.1789 | 783.9534 | 4550.1431 | 3643.187 | 982.353 | 4978.9783 | 1375.392 | 234.1613
[8 empty] | 522.1956 | 783.9701 | 4550.1431 | 3643.187 | 983.073 | 4978.9783 | 1375.2825 | 234.0795
[8 empty] | 522.2123 | 783.9867 | 4550.1431 | 3643.217 | 981.853 | 4978.9783 | 1375.1013 | 234.2022
[8 empty] | 522.2289 | 784.0034 | 4550.1431 | 3643.207 | 982.353 | 4978.9783 | 1375.2437 | 234.2431
[8 empty] | 522.2456 | 784.0201 | 4550.1431 | 3643.227 | 981.623 | 4978.9783 | 1375.2932 | 234.2431
[8 empty] | 522.2623 | 784.0367 | 4550.1431 | 3643.257 | 980.863 | 4978.9783 | 1375.155 | 234.2431
[8 empty] | 522.2789 | 784.0534 | 4550.1431 | 3643.157 | 981.983 | 4978.9783 | 1375.3945 | 234.1204
[8 empty] | 522.2956 | 784.0701 | 4550.1431 | 3643.247 | 981.823 | 4978.9783 | 1375.2009 | 234.1204
[8 empty] | 522.3123 | 784.0867 | 4550.1431 | 3643.177 | 981.773 | 4978.9783 | 1375.2458 | 234.2431
[8 empty] | 522.3289 | 784.1034 | 4550.1431 | 3643.227 | 982.253 | 4978.9783 | 1375.0414 | 234.0795
[8 empty] | 522.3456 | 784.1201 | 4550.1431 | 3643.247 | 981.673 | 4978.9783 | 1375.2928 | 234.0386
[8 empty] | 522.3623 | 784.1367 | 4550.1431 | 3643.257 | 981.943 | 4978.9783 | 1375.2407 | 234.0795
[8 empty] | 522.3789 | 784.1534 | 4550.1431 | 3643.247 | 982.063 | 4978.9783 | 1375.1915 | 234.0386
[8 empty] | 522.3956 | 784.1701 | 4550.1431 | 3643.157 | 981.203 | 4978.9783 | 1375.4463 | 234.0386
[8 empty] | 522.4123 | 784.1867 | 4550.1431 | 3643.167 | 982.113 | 4978.9783 | 1375.0497 | 234.1204
[8 empty] | 522.4289 | 784.2034 | 4550.1431 | 3643.187 | 981.883 | 4978.9783 | 1375.2477 | 233.9977
[8 empty] | 522.4456 | 784.2201 | 4550.1431 | 3643.217 | 982.453 | 4978.9783 | 1375.1936 | 234.0795
[8 empty] | 522.4623 | 784.2367 | 4550.1431 | 3643.177 | 981.823 | 4978.9783 | 1375.1953 | 234.1204
[8 empty] | 522.4789 | 784.2534 | 4550.1431 | 3643.257 | 981.843 | 4978.9783 | 1375.2899 | 234.0795
[8 empty] | 522.4956 | 784.2701 | 4550.1431 | 3643.207 | 982.363 | 4978.9783 | 1375.3415 | 234.1613
[8 empty] | 522.5123 | 784.2867 | 4550.1431 | 3643.137 | 981.193 | 4978.9783 | 1375.391 | 233.9977
[8 empty] | 522.5289 | 784.3034 | 4550.1431 | 3643.157 | 981.573 | 4978.9783 | 1375.301 | 234.0795
[8 empty] | 522.5456 | 784.3201 | 4550.1431 | 3643.197 | 982.313 | 4978.9783 | 1375.3436 | 234.0386
[8 empty] | 522.5623 | 784.3367 | 4550.1431 | 3643.147 | 981.533 | 4978.9783 | 1375.3031 | 233.9977
[8 empty] | 522.5789 | 784.3534 | 4550.1431 | 3643.177 | 982.733 | 4978.9783 | 1374.9945 | 234.0386
[8 empty] | 522.5956 | 784.3701 | 4550.1431 | 3643.197 | 982.043 | 4978.9783 | 1375.2942 | 233.9568
[8 empty] | 522.6123 | 784.3867 | 4550.1431 | 3643.197 | 981.613 | 4978.9783 | 1375.2388 | 233.9568
[8 empty] | 522.6289 | 784.4034 | 4550.1431 | 3643.177 | 982.173 | 4978.9783 | 1375.2927 | 233.9977
[8 empty] | 522.6456 | 784.4201 | 4550.1431 | 3643.187 | 981.543 | 4978.9783 | 1375.1511 | 234.0795
[8 empty] | 522.6623 | 784.4367 | 4550.1431 | 3643.137 | 981.233 | 4978.9783 | 1375.2513 | 233.9977
[8 empty] | 522.6789 | 784.4534 | 4550.1431 | 3643.107 | 981.723 | 4978.9783 | 1375.2492 | 234.0386
[8 empty] | 522.6956 | 784.4701 | 4550.1431 | 3643.107 | 981.723 | 4978.9783 | 1375.147 | 233.9568
[8 empty] | 522.7123 | 784.4867 | 4550.1431 | 3643.187 | 982.243 | 4978.9783 | 1375.5391 | 233.9568
[8 empty] | 522.7289 | 784.5034 | 4550.1431 | 3643.237 | 981.463 | 4978.9783 | 1375.3003 | 233.9977
[8 empty] | 522.7456 | 784.5201 | 4550.1431 | 3643.197 | 981.163 | 4978.9783 | 1375.5944 | 233.8205
[8 empty] | 522.7623 | 784.5367 | 4550.1431 | 3643.197 | 981.933 | 4978.9783 | 1375.4387 | 234.0386
[8 empty] | 522.7789 | 784.5534 | 4550.1431 | 3643.167 | 981.933 | 4978.9783 | 1375.2387 | 233.9977
[8 empty] | 522.7956 | 784.5701 | 4550.1431 | 3643.177 | 981.873 | 4978.9783 | 1375.4895 | 233.9568
[8 empty] | 522.8123 | 784.5867 | 4550.1431 | 3643.147 | 980.853 | 4978.9783 | 1375.3516 | 233.8614
[8 empty] | 522.8289 | 784.6034 | 4550.1431 | 3643.127 | 981.963 | 4978.9783 | 1374.9971 | 233.9977
[8 empty] | 522.8456 | 784.6201 | 4550.1431 | 3643.127 | 981.583 | 4978.9783 | 1375.2898 | 234.1204
[8 empty] | 522.8623 | 784.6367 | 4550.1431 | 3643.127 | 982.533 | 4978.9783 | 1375.3383 | 233.9023
[8 empty] | 522.8789 | 784.6534 | 4550.1431 | 3643.197 | 982.153 | 4978.9783 | 1375.1939 | 233.9977
[8 empty] | 522.8956 | 784.6701 | 4550.1431 | 3643.167 | 981.783 | 4978.9783 | 1375.1982 | 233.9977
[8 empty] | 522.9123 | 784.6867 | 4550.1431 | 3643.197 | 981.673 | 4978.9783 | 1375.1406 | 233.9023
[8 empty] | 522.9289 | 784.7034 | 4550.1431 | 3643.077 | 981.543 | 4978.9783 | 1375.1015 | 233.7797
[8 empty] | 522.9456 | 784.7201 | 4550.1431 | 3643.137 | 981.643 | 4978.9783 | 1375.3361 | 233.8614
[8 empty] | 522.9623 | 784.7367 | 4550.1431 | 3643.127 | 981.693 | 4978.9783 | 1375.3004 | 233.7797
[8 empty] | 522.9789 | 784.7534 | 4550.1431 | 3643.137 | 982.093 | 4978.9783 | 1375.5369 | 233.9568
[8 empty] | 522.9956 | 784.7701 | 4550.1431 | 3643.137 | 981.733 | 4978.9783 | 1375.4421 | 233.8614
[8 empty] | 523.0123 | 784.7867 | 4550.1431 | 3643.137 | 981.313 | 4978.9783 | 1375.2482 | 233.9023
[8 empty] | 523.0289 | 784.8034 | 4550.1431 | 3643.147 | 981.353 | 4978.9783 | 1375.4956 | 233.9023
[8 empty] | 523.0456 | 784.8201 | 4550.1431 | 3643.177 | 982.183 | 4978.9783 | 1374.7502 | 233.8205
[8 empty] | 523.0623 | 784.8367 | 4550.1431 | 3643.157 | 981.773 | 4978.9783 | 1375.4435 | 233.9023
[8 empty] | 523.0789 | 784.8534 | 4550.1431 | 3643.117 | 981.933 | 4978.9783 | 1375.2469 | 233.7797
[8 empty] | 523.0959 | 784.8703 | 4550.1431 | 3643.237 | 982.453 | 4978.9783 | 1375.3767 | 233.9023
[8 empty] | 523.1126 | 784.887 | 4550.1431 | 3643.197 | 981.753 | 4978.9783 | 1375.1409 | 233.8205
[8 empty] | 523.1292 | 784.9037 | 4550.1431 | 3643.097 | 981.743 | 4978.9783 | 1375.3383 | 233.657
[8 empty] | 523.1459 | 784.9203 | 4550.1431 | 3643.117 | 981.933 | 4978.9783 | 1375.4427 | 233.8614
[8 empty] | 523.1626 | 784.937 | 4550.1431 | 3643.097 | 981.573 | 4978.9783 | 1375.2432 | 233.7388
[8 empty] | 523.1792 | 784.9537 | 4550.1431 | 3643.147 | 981.803 | 4978.9783 | 1375.342 | 233.8205
[8 empty] | 523.1959 | 784.9703 | 4550.1431 | 3643.087 | 982.403 | 4978.9783 | 1375.3862 | 233.8614
[8 empty] | 523.2126 | 784.987 | 4550.1431 | 3643.187 | 981.793 | 4978.9783 | 1375.2404 | 233.9023
[8 empty] | 523.2292 | 785.0037 | 4550.1431 | 3643.137 | 981.863 | 4978.9783 | 1375.2914 | 233.6979
[8 empty] | 523.2459 | 785.0203 | 4550.1431 | 3643.117 | 981.313 | 4978.9783 | 1375.3912 | 233.9023
[8 empty] | 523.2626 | 785.037 | 4550.1431 | 3643.227 | 982.633 | 4978.9783 | 1375.188 | 233.7388
[8 empty] | 523.2792 | 785.0537 | 4550.1431 | 3643.227 | 982.633 | 4978.9783 | 1375.3344 | 233.8614
[8 empty] | 523.2959 | 785.0703 | 4550.1431 | 3643.207 | 982.173 | 4978.9783 | 1375.3886 | 233.8205
[8 empty] | 523.3126 | 785.087 | 4550.1431 | 3643.127 | 981.533 | 4978.9783 | 1375.2944 | 233.8205
[8 empty] | 523.3292 | 785.1037 | 4550.1431 | 3643.177 | 981.683 | 4978.9783 | 1374.9025 | 233.657
[8 empty] | 523.3459 | 785.1203 | 4550.1431 | 3643.127 | 982.313 | 4978.9783 | 1375.2418 | 233.8205
[8 empty] | 523.3626 | 785.137 | 4550.1431 | 3643.187 | 982.153 | 4978.9783 | 1375.1913 | 233.7797
[8 empty] | 523.3792 | 785.1537 | 4550.1431 | 3643.217 | 981.833 | 4978.9783 | 1375.2426 | 233.7797
[8 empty] | 523.3959 | 785.1703 | 4550.1431 | 3643.117 | 981.673 | 4978.9783 | 1375.3386 | 233.9568
[8 empty] | 523.4126 | 785.187 | 4550.1431 | 3643.157 | 982.723 | 4978.9783 | 1375.5812 | 233.7388
[8 empty] | 523.4292 | 785.2037 | 4550.1431 | 3643.087 | 981.313 | 4978.9783 | 1375.4893 | 233.7388
[8 empty] | 523.4459 | 785.2203 | 4550.1431 | 3643.137 | 982.043 | 4978.9783 | 1375.3838 | 233.8205
[8 empty] | 523.4626 | 785.237 | 4550.1431 | 3643.147 | 981.633 | 4978.9783 | 1375.2425 | 233.7797
[8 empty] | 523.4792 | 785.2537 | 4550.1431 | 3643.087 | 981.583 | 4978.9783 | 1375.5863 | 233.6979
[8 empty] | 523.4959 | 785.2703 | 4550.1431 | 3643.187 | 981.203 | 4978.9783 | 1375.4443 | 233.6979
[8 empty] | 523.5126 | 785.287 | 4550.1431 | 3643.157 | 981.433 | 4978.9783 | 1375.3408 | 233.6161
[8 empty] | 523.5292 | 785.3037 | 4550.1431 | 3643.237 | 981.933 | 4978.9783 | 1375.2418 | 233.7797
[8 empty] | 523.5459 | 785.3203 | 4550.1431 | 3643.177 | 981.263 | 4978.9783 | 1375.1918 | 233.7388
[8 empty] | 523.5626 | 785.337 | 4550.1431 | 3643.097 | 982.293 | 4978.9783 | 1375.4309 | 233.7388
[8 empty] | 523.5792 | 785.3537 | 4550.1431 | 3643.067 | 981.383 | 4978.9783 | 1375.3417 | 233.657
[8 empty] | 523.5959 | 785.3703 | 4550.1431 | 3643.167 | 981.193 | 4978.9783 | 1375.2435 | 233.6979
[8 empty] | 523.6126 | 785.387 | 4550.1431 | 3643.207 | 982.223 | 4978.9783 | 1375.137 | 233.8614
[8 empty] | 523.6292 | 785.4037 | 4550.1431 | 3643.097 | 982.643 | 4978.9783 | 1375.5847 | 233.6979
[8 empty] | 523.6459 | 785.4203 | 4550.1431 | 3643.197 | 983.253 | 4978.9783 | 1375.2748 | 233.657
[8 empty] | 523.6626 | 785.437 | 4550.1431 | 3643.157 | 981.743 | 4978.9783 | 1375.1386 | 233.6161
[8 empty] | 523.6792 | 785.4537 | 4550.1431 | 3643.157 | 981.853 | 4978.9783 | 1375.1917 | 233.6161
[8 empty] | 523.6959 | 785.4703 | 4550.1431 | 3643.157 | 982.663 | 4978.9783 | 1375.6804 | 233.6979
[8 empty] | 523.7126 | 785.487 | 4550.1431 | 3643.627 | 980.763 | 4978.9783 | 1374.9496 | 233.8614
[8 empty] | 523.7292 | 785.5037 | 4550.1431 | 3644.337 | 980.703 | 4978.9783 | 1375.4805 | 233.6979
[8 empty] | 523.7459 | 785.5203 | 4550.1431 | 3644.057 | 981.533 | 4978.9783 | 1375.0927 | 233.6161
[8 empty] | 523.7626 | 785.537 | 4550.1431 | 3644.057 | 981.533 | 4978.9783 | 1375.5302 | 233.5752
[8 empty] | 523.7792 | 785.5537 | 4550.1431 | 3643.897 | 980.733 | 4978.9783 | 1375.3396 | 233.657
[8 empty] | 523.7959 | 785.5703 | 4550.1431 | 3643.747 | 980.543 | 4978.9783 | 1375.4882 | 233.6979
[8 empty] | 523.8126 | 785.587 | 4550.1431 | 3643.717 | 982.153 | 4978.9783 | 1375.3308 | 233.6979
[8 empty] | 523.8292 | 785.6037 | 4550.1431 | 3643.677 | 982.083 | 4978.9783 | 1375.1816 | 233.6161
[8 empty] | 523.8459 | 785.6203 | 4550.1431 | 3643.667 | 980.993 | 4978.9783 | 1375.2369 | 233.6161
[8 empty] | 523.8626 | 785.637 | 4550.1431 | 3643.667 | 981.823 | 4978.9783 | 1375.5343 | 233.5343
[8 empty] | 523.8792 | 785.6537 | 4550.1431 | 3643.597 | 981.233 | 4978.9783 | 1375.2881 | 233.5343
[8 empty] | 523.8959 | 785.6703 | 4550.1431 | 3643.627 | 980.303 | 4978.9783 | 1375.0954 | 233.4525
[8 empty] | 523.9126 | 785.687 | 4550.1431 | 3643.507 | 980.813 | 4978.9783 | 1375.2373 | 233.5752
[8 empty] | 523.9292 | 785.7037 | 4550.1431 | 3643.527 | 981.973 | 4978.9783 | 1375.283 | 233.4934
[8 empty] | 523.9459 | 785.7203 | 4550.1431 | 3643.507 | 981.523 | 4978.9783 | 1375.0352 | 233.4934
[8 empty] | 523.9626 | 785.737 | 4550.1431 | 3643.447 | 982.313 | 4978.9783 | 1375.3333 | 233.5343
[8 empty] | 523.9792 | 785.7537 | 4550.1431 | 3643.417 | 980.523 | 4978.9783 | 1375.5963 | 233.5752
[8 empty] | 523.9959 | 785.7703 | 4550.1431 | 3643.437 | 980.803 | 4978.9783 | 1375.097 | 233.5343
[8 empty] | 524.0126 | 785.787 | 4550.1431 | 3643.497 | 980.993 | 4978.9783 | 1375.1924 | 233.5343
[8 empty] | 524.0292 | 785.8037 | 4550.1431 | 3643.457 | 981.453 | 4978.9783 | 1375.5909 | 233.5343
[8 empty] | 524.0459 | 785.8203 | 4550.1431 | 3643.437 | 981.673 | 4978.9783 | 1375.334 | 233.3299
[8 empty] | 524.0626 | 785.837 | 4550.1431 | 3643.517 | 982.213 | 4978.9783 | 1375.3846 | 233.4525
[8 empty] | 524.0792 | 785.8537 | 4550.1431 | 3643.377 | 981.693 | 4978.9783 | 1375.5388 | 233.4934
[8 empty] | 524.0959 | 785.8703 | 4550.1431 | 3643.457 | 981.533 | 4978.9783 | 1375.3382 | 233.5752
[8 empty] | 524.1126 | 785.887 | 4550.1431 | 3643.417 | 982.013 | 4978.9783 | 1375.3801 | 233.4525
[8 empty] | 524.1292 | 785.9037 | 4550.1431 | 3643.437 | 982.143 | 4978.9783 | 1375.0875 | 233.4934
[8 empty] | 524.1459 | 785.9203 | 4550.1431 | 3643.337 | 982.303 | 4978.9783 | 1375.3349 | 233.5343
[8 empty] | 524.1626 | 785.937 | 4550.1431 | 3643.447 | 981.583 | 4978.9783 | 1375.4826 | 233.4934
[8 empty] | 524.1792 | 785.9537 | 4550.1431 | 3643.297 | 982.003 | 4978.9783 | 1375.4844 | 233.4116
[8 empty] | 524.1959 | 785.9703 | 4550.1431 | 3643.417 | 981.233 | 4978.9783 | 1375.7372 | 233.3708
[8 empty] | 524.2126 | 785.987 | 4550.1431 | 3643.407 | 980.673 | 4978.9783 | 1375.3458 | 233.4934
[8 empty] | 524.2292 | 786.0037 | 4550.1431 | 3643.287 | 980.783 | 4978.9783 | 1375.2371 | 233.5343
[8 empty] | 524.2459 | 786.0203 | 4550.1431 | 3643.347 | 981.313 | 4978.9783 | 1375.4867 | 233.4525
[8 empty] | 524.2626 | 786.037 | 4550.1431 | 3643.477 | 981.523 | 4978.9783 | 1375.4334 | 233.5752
[8 empty] | 524.2792 | 786.0537 | 4550.1431 | 3643.307 | 981.703 | 4978.9783 | 1375.3828 | 233.4116
[8 empty] | 524.2959 | 786.0703 | 4550.1431 | 3643.267 | 982.383 | 4978.9783 | 1375.377 | 233.4116
[8 empty] | 524.3128 | 786.0873 | 4550.1431 | 3643.237 | 982.183 | 4978.9783 | 1375.3308 | 233.4525
[8 empty] | 524.3295 | 786.1039 | 4550.1431 | 3643.277 | 981.683 | 4978.9783 | 1375.3302 | 233.4934
[8 empty] | 524.3462 | 786.1206 | 4550.1431 | 3643.407 | 981.473 | 4978.9783 | 1375.2329 | 233.4525
[8 empty] | 524.3628 | 786.1373 | 4550.1431 | 3643.397 | 981.293 | 4978.9783 | 1375.1391 | 233.4116
[8 empty] | 524.3795 | 786.1539 | 4550.1431 | 3643.377 | 981.933 | 4978.9783 | 1375.4294 | 233.5343
[8 empty] | 524.3962 | 786.1706 | 4550.1431 | 3643.377 | 981.933 | 4978.9783 | 1375.3809 | 233.4525
[8 empty] | 524.4128 | 786.1873 | 4550.1431 | 3643.407 | 981.503 | 4978.9783 | 1375.2902 | 233.3299
[8 empty] | 524.4295 | 786.2039 | 4550.1431 | 3643.387 | 980.893 | 4978.9783 | 1375.2384 | 233.3299
[8 empty] | 524.4462 | 786.2206 | 4550.1431 | 3643.257 | 981.073 | 4978.9783 | 1375.5374 | 233.289
[8 empty] | 524.4628 | 786.2373 | 4550.1431 | 3643.317 | 981.833 | 4978.9783 | 1375.4386 | 233.4116
[8 empty] | 524.4795 | 786.2539 | 4550.1431 | 3643.237 | 981.423 | 4978.9783 | 1375.4876 | 233.4934
[8 empty] | 524.4962 | 786.2706 | 4550.1431 | 3643.307 | 981.103 | 4978.9783 | 1375.244 | 233.3708
[8 empty] | 524.5128 | 786.2873 | 4550.1431 | 3643.297 | 982.483 | 4978.9783 | 1375.3276 | 233.4116
[8 empty] | 524.5295 | 786.3039 | 4550.1431 | 3643.357 | 981.933 | 4978.9783 | 1375.2358 | 233.3299
[8 empty] | 524.5462 | 786.3206 | 4550.1431 | 3643.277 | 981.763 | 4978.9783 | 1375.3838 | 233.4116
[8 empty] | 524.5628 | 786.3373 | 4550.1431 | 3643.357 | 981.833 | 4978.9783 | 1375.4322 | 233.3708
[8 empty] | 524.5795 | 786.3539 | 4550.1431 | 3643.247 | 981.593 | 4978.9783 | 1375.2387 | 233.289
[8 empty] | 524.5962 | 786.3706 | 4550.1431 | 3643.257 | 981.783 | 4978.9783 | 1375.3306 | 233.1118
[8 empty] | 524.6128 | 786.3873 | 4550.1431 | 3643.257 | 981.753 | 4978.9783 | 1375.5321 | 233.289
[8 empty] | 524.6295 | 786.4039 | 4550.1431 | 3643.257 | 981.673 | 4978.9783 | 1375.239 | 233.4525
[8 empty] | 524.6462 | 786.4206 | 4550.1431 | 3643.277 | 981.583 | 4978.9783 | 1375.5331 | 233.2481
[8 empty] | 524.6628 | 786.4373 | 4550.1431 | 3643.277 | 982.423 | 4978.9783 | 1375.5257 | 233.289
[8 empty] | 524.6795 | 786.4539 | 4550.1431 | 3643.257 | 980.823 | 4978.9783 | 1375.2891 | 233.3299
[8 empty] | 524.6962 | 786.4706 | 4550.1431 | 3643.277 | 981.643 | 4978.9783 | 1375.3863 | 233.3299
[8 empty] | 524.7128 | 786.4873 | 4550.1431 | 3642.997 | 981.903 | 4978.9783 | 1375.3891 | 233.3299
[8 empty] | 524.7295 | 786.5039 | 4550.1431 | 3643.337 | 981.343 | 4978.9783 | 1375.1894 | 233.2481
[8 empty] | 524.7462 | 786.5206 | 4550.1431 | 3643.297 | 981.763 | 4978.9783 | 1375.3816 | 233.3708
[8 empty] | 524.7628 | 786.5373 | 4550.1431 | 3643.257 | 981.903 | 4978.9783 | 1375.1396 | 233.2481
[8 empty] | 524.7795 | 786.5539 | 4550.1431 | 3643.267 | 982.293 | 4978.9783 | 1375.3793 | 233.289
[8 empty] | 524.7962 | 786.5706 | 4550.1431 | 3643.267 | 981.763 | 4978.9783 | 1375.4826 | 233.2481
[8 empty] | 524.8128 | 786.5873 | 4550.1431 | 3643.197 | 982.263 | 4978.9783 | 1375.1377 | 233.1663
[8 empty] | 524.8295 | 786.6039 | 4550.1431 | 3643.277 | 981.413 | 4978.9783 | 1375.3831 | 233.2072
[8 empty] | 524.8462 | 786.6206 | 4550.1431 | 3643.257 | 981.153 | 4978.9783 | 1375.3384 | 233.289
[8 empty] | 524.8628 | 786.6373 | 4550.1431 | 3643.277 | 981.503 | 4978.9783 | 1375.4319 | 233.0709
[8 empty] | 524.8795 | 786.6539 | 4550.1431 | 3643.227 | 981.353 | 4978.9783 | 1375.5328 | 233.2481
[8 empty] | 524.8962 | 786.6706 | 4550.1431 | 3643.277 | 982.533 | 4978.9783 | 1375.0779 | 233.3299
[8 empty] | 524.9128 | 786.6873 | 4550.1431 | 3643.217 | 982.163 | 4978.9783 | 1375.2297 | 233.1663
[8 empty] | 524.9295 | 786.7039 | 4550.1431 | 3643.207 | 980.923 | 4978.9783 | 1375.297 | 233.1118
[8 empty] | 524.9462 | 786.7206 | 4550.1431 | 3643.297 | 982.093 | 4978.9783 | 1375.5306 | 233.0709
[8 empty] | 524.9628 | 786.7373 | 4550.1431 | 3643.227 | 981.943 | 4978.9783 | 1375.3315 | 233.2072
[8 empty] | 524.9795 | 786.7539 | 4550.1431 | 3643.307 | 981.773 | 4978.9783 | 1375.3879 | 233.1663
[8 empty] | 524.9962 | 786.7706 | 4550.1431 | 3643.257 | 981.953 | 4978.9783 | 1375.2325 | 233.2072
[8 empty] | 525.0128 | 786.7873 | 4550.1431 | 3643.247 | 981.183 | 4978.9783 | 1375.2834 | 233.1118
[8 empty] | 525.0295 | 786.8039 | 4550.1431 | 3643.217 | 982.323 | 4978.9783 | 1375.3815 | 233.1118
[8 empty] | 525.0462 | 786.8206 | 4550.1431 | 3643.287 | 981.223 | 4978.9783 | 1375.4392 | 233.1118
[8 empty] | 525.0628 | 786.8373 | 4550.1431 | 3643.227 | 982.813 | 4978.9783 | 1375.3745 | 233.2072
[8 empty] | 525.0795 | 786.8539 | 4550.1431 | 3643.227 | 981.543 | 4978.9783 | 1375.3332 | 233.1118
[8 empty] | 525.0962 | 786.8706 | 4550.1431 | 3643.227 | 981.543 | 4978.9783 | 1375.2847 | 233.0709
[8 empty] | 525.1128 | 786.8873 | 4550.1431 | 3643.217 | 982.263 | 4978.9783 | 1375.0379 | 233.0709
[8 empty] | 525.1295 | 786.9039 | 4550.1431 | 3643.237 | 982.233 | 4978.9783 | 1375.583 | 233.03
[8 empty] | 525.1462 | 786.9206 | 4550.1431 | 3643.217 | 981.873 | 4978.9783 | 1375.4308 | 233.1663
[8 empty] | 525.1628 | 786.9373 | 4550.1431 | 3643.147 | 981.633 | 4978.9783 | 1375.0827 | 232.9891
[8 empty] | 525.1795 | 786.9539 | 4550.1431 | 3643.127 | 982.403 | 4978.9783 | 1375.4327 | 233.2481
[8 empty] | 525.1962 | 786.9706 | 4550.1431 | 3643.157 | 981.573 | 4978.9783 | 1375.2896 | 233.03
[8 empty] | 525.2128 | 786.9873 | 4550.1431 | 3643.187 | 982.013 | 4978.9783 | 1375.2346 | 233.1118
[8 empty] | 525.2295 | 787.0039 | 4550.1431 | 3643.237 | 981.983 | 4978.9783 | 1375.2324 | 233.1118
[8 empty] | 525.2462 | 787.0206 | 4550.1431 | 3643.167 | 982.523 | 4978.9783 | 1375.4764 | 233.1118
[8 empty] | 525.2628 | 787.0373 | 4550.1431 | 3643.187 | 981.873 | 4978.9783 | 1375.476 | 233.03
[8 empty] | 525.2795 | 787.0539 | 4550.1431 | 3643.177 | 982.043 | 4978.9783 | 1375.3844 | 233.03
[8 empty] | 525.2962 | 787.0706 | 4550.1431 | 3643.157 | 981.893 | 4978.9783 | 1375.4778 | 233.1663
[8 empty] | 525.3128 | 787.0873 | 4550.1431 | 3643.157 | 982.183 | 4978.9783 | 1375.284 | 232.9891
[8 empty] | 525.3295 | 787.1039 | 4550.1431 | 3643.237 | 981.953 | 4978.9783 | 1375.5766 | 233.0709
[8 empty] | 525.3462 | 787.1206 | 4550.1431 | 3643.157 | 981.643 | 4978.9783 | 1375.4356 | 233.03
[8 empty] | 525.3628 | 787.1373 | 4550.1431 | 3643.207 | 981.013 | 4978.9783 | 1375.2362 | 233.1663
[8 empty] | 525.3795 | 787.1539 | 4550.1431 | 3643.207 | 981.673 | 4978.9783 | 1375.284 | 233.1118
[8 empty] | 525.3962 | 787.1706 | 4550.1431 | 3643.207 | 981.593 | 4978.9783 | 1375.4365 | 233.03
[8 empty] | 525.4128 | 787.1873 | 4550.1431 | 3643.207 | 981.523 | 4978.9783 | 1375.5301 | 233.1663
[8 empty] | 525.4295 | 787.2039 | 4550.1431 | 3643.137 | 982.623 | 4978.9783 | 1375.3243 | 233.1663
[8 empty] | 525.4462 | 787.2206 | 4550.1431 | 3643.217 | 982.063 | 4978.9783 | 1375.3776 | 232.9891
[8 empty] | 525.4628 | 787.2373 | 4550.1431 | 3643.197 | 981.623 | 4978.9783 | 1375.3411 | 232.9482
[8 empty] | 525.4795 | 787.2539 | 4550.1431 | 3643.167 | 982.003 | 4978.9783 | 1375.4286 | 232.8664
[8 empty] | 525.4962 | 787.2706 | 4550.1431 | 3643.147 | 981.333 | 4978.9783 | 1375.3862 | 232.9891
[8 empty] | 525.5128 | 787.2873 | 4550.1431 | 3643.237 | 982.273 | 4978.9783 | 1375.4705 | 232.9073
[8 empty] | 525.5295 | 787.3039 | 4550.1431 | 3643.227 | 981.603 | 4978.9783 | 1375.2341 | 232.9482
[8 empty] | 525.5464 | 787.3209 | 4550.1431 | 3643.127 | 981.973 | 4978.9783 | 1375.3285 | 232.8255
[8 empty] | 525.5631 | 787.3376 | 4550.1431 | 3643.177 | 982.053 | 4978.9783 | 1375.3797 | 233.0709
[8 empty] | 525.5798 | 787.3542 | 4550.1431 | 3643.237 | 981.893 | 4978.9783 | 1375.3338 | 232.9482
[8 empty] | 525.5964 | 787.3709 | 4550.1431 | 3643.217 | 981.703 | 4978.9783 | 1375.2884 | 232.8664
[8 empty] | 525.6131 | 787.3876 | 4550.1431 | 3643.197 | 981.603 | 4978.9783 | 1375.333 | 232.8255
[8 empty] | 525.6298 | 787.4042 | 4550.1431 | 3643.247 | 982.423 | 4978.9783 | 1375.2208 | 232.8255
[8 empty] | 525.6464 | 787.4209 | 4550.1431 | 3643.177 | 982.323 | 4978.9783 | 1375.581 | 232.9073
[8 empty] | 525.6631 | 787.4376 | 4550.1431 | 3643.177 | 981.583 | 4978.9783 | 1375.2778 | 232.9482
[8 empty] | 525.6798 | 787.4542 | 4550.1431 | 3643.177 | 982.023 | 4978.9783 | 1375.5289 | 232.8664
[8 empty] | 525.6964 | 787.4709 | 4550.1431 | 3643.137 | 982.233 | 4978.9783 | 1375.4775 | 233.03
[8 empty] | 525.7131 | 787.4876 | 4550.1431 | 3643.197 | 981.943 | 4978.9783 | 1375.4296 | 232.9073
[8 empty] | 525.7298 | 787.5042 | 4550.1431 | 3643.197 | 982.123 | 4978.9783 | 1375.4215 | 232.9073
[8 empty] | 525.7464 | 787.5209 | 4550.1431 | 3643.237 | 982.193 | 4978.9783 | 1375.3281 | 232.8664
[8 empty] | 525.7631 | 787.5376 | 4550.1431 | 3643.237 | 982.193 | 4978.9783 | 1375.1315 | 232.9482
[8 empty] | 525.7798 | 787.5542 | 4550.1431 | 3643.217 | 982.593 | 4978.9783 | 1375.3742 | 232.9482
[8 empty] | 525.7964 | 787.5709 | 4550.1431 | 3643.127 | 982.153 | 4978.9783 | 1375.3273 | 232.9073
[8 empty] | 525.8131 | 787.5876 | 4550.1431 | 3643.137 | 982.093 | 4978.9783 | 1375.3285 | 232.9073
[8 empty] | 525.8298 | 787.6042 | 4550.1431 | 3643.187 | 980.973 | 4978.9783 | 1375.383 | 232.7846
[8 empty] | 525.8464 | 787.6209 | 4550.1431 | 3643.127 | 982.463 | 4978.9783 | 1375.2301 | 232.9482
[8 empty] | 525.8631 | 787.6376 | 4550.1431 | 3643.187 | 981.723 | 4978.9783 | 1375.4267 | 232.9073
[8 empty] | 525.8798 | 787.6542 | 4550.1431 | 3643.197 | 982.223 | 4978.9783 | 1375.3238 | 232.8664
[8 empty] | 525.8964 | 787.6709 | 4550.1431 | 3643.147 | 981.383 | 4978.9783 | 1375.281 | 232.8255
[8 empty] | 525.9131 | 787.6876 | 4550.1431 | 3643.187 | 981.323 | 4978.9783 | 1375.2343 | 232.9891
[8 empty] | 525.9298 | 787.7042 | 4550.1431 | 3643.157 | 982.333 | 4978.9783 | 1375.3701 | 232.9482
[8 empty] | 525.9464 | 787.7209 | 4550.1431 | 3643.147 | 982.773 | 4978.9783 | 1375.2219 | 232.7438
[8 empty] | 525.9631 | 787.7376 | 4550.1431 | 3643.207 | 981.613 | 4978.9783 | 1375.3329 | 232.7029
[8 empty] | 525.9798 | 787.7542 | 4550.1431 | 3643.147 | 982.303 | 4978.9783 | 1375.2824 | 232.7846
[8 empty] | 525.9964 | 787.7709 | 4550.1431 | 3643.207 | 981.593 | 4978.9783 | 1375.2342 | 232.8255
[8 empty] | 526.0131 | 787.7876 | 4550.1431 | 3643.157 | 982.283 | 4978.9783 | 1375.1314 | 232.8664
[8 empty] | 526.0298 | 787.8042 | 4550.1431 | 3643.157 | 982.193 | 4978.9783 | 1375.4707 | 232.9073
[8 empty] | 526.0464 | 787.8209 | 4550.1431 | 3643.157 | 981.793 | 4978.9783 | 1375.2792 | 232.9482
[8 empty] | 526.0631 | 787.8376 | 4550.1431 | 3643.307 | 982.193 | 4978.9783 | 1375.3762 | 232.7846
[8 empty] | 526.0798 | 787.8542 | 4550.1431 | 3643.207 | 982.623 | 4978.9783 | 1375.42 | 232.7438
[8 empty] | 526.0964 | 787.8709 | 4550.1431 | 3643.107 | 981.763 | 4978.9783 | 1375.6254 | 232.7846
[8 empty] | 526.1131 | 787.8876 | 4550.1431 | 3643.067 | 982.423 | 4978.9783 | 1375.4724 | 232.7438
[8 empty] | 526.1298 | 787.9042 | 4550.1431 | 3643.147 | 982.663 | 4978.9783 | 1375.4669 | 232.7846
[8 empty] | 526.1464 | 787.9209 | 4550.1431 | 3643.6453 | 980.5647 | 4978.9783 | 1375.5811 | 232.7846
[8 empty] | 526.1631 | 787.9376 | 4550.1431 | 3644.357 | 979.913 | 4978.9783 | 1375.0313 | 232.8255
[8 empty] | 526.1798 | 787.9542 | 4550.1431 | 3644.237 | 981.903 | 4978.9783 | 1375.373 | 232.8255
[8 empty] | 526.1964 | 787.9709 | 4550.1431 | 3643.957 | 981.793 | 4978.9783 | 1375.3702 | 232.7029
[8 empty] | 526.2131 | 787.9876 | 4550.1431 | 3643.977 | 981.843 | 4978.9783 | 1375.129 | 232.8664
[8 empty] | 526.2298 | 788.0042 | 4550.1431 | 3644.087 | 981.333 | 4978.9783 | 1375.2259 | 232.8255
[8 empty] | 526.2464 | 788.0209 | 4550.1431 | 3643.827 | 981.863 | 4978.9783 | 1375.569 | 232.7438
[8 empty] | 526.2631 | 788.0376 | 4550.1431 | 3643.787 | 981.553 | 4978.9783 | 1375.2857 | 232.9891
[8 empty] | 526.2798 | 788.0542 | 4550.1431 | 3643.677 | 981.733 | 4978.9783 | 1375.5188 | 232.9482
[8 empty] | 526.2964 | 788.0709 | 4550.1431 | 3643.657 | 980.993 | 4978.9783 | 1375.4275 | 232.662
[8 empty] | 526.3131 | 788.0876 | 4550.1431 | 3643.637 | 981.763 | 4978.9783 | 1375.3178 | 232.7438
[8 empty] | 526.3298 | 788.1042 | 4550.1431 | 3643.607 | 981.943 | 4978.9783 | 1375.1748 | 232.6211
[8 empty] | 526.3464 | 788.1209 | 4550.1431 | 3643.517 | 980.883 | 4978.9783 | 1375.4317 | 232.8255
[8 empty] | 526.3631 | 788.1376 | 4550.1431 | 3643.587 | 981.083 | 4978.9783 | 1375.4867 | 232.5802
[8 empty] | 526.3798 | 788.1542 | 4550.1431 | 3643.537 | 981.613 | 4978.9783 | 1375.1809 | 232.662
[8 empty] | 526.3964 | 788.1709 | 4550.1431 | 3643.507 | 981.273 | 4978.9783 | 1375.3825 | 232.662
[8 empty] | 526.4131 | 788.1876 | 4550.1431 | 3643.517 | 981.703 | 4978.9783 | 1375.3216 | 232.7029
[8 empty] | 526.4298 | 788.2042 | 4550.1431 | 3643.547 | 982.463 | 4978.9783 | 1375.6181 | 232.7029
[8 empty] | 526.4464 | 788.2209 | 4550.1431 | 3643.547 | 982.463 | 4978.9783 | 1375.2724 | 232.7846
[8 empty] | 526.4631 | 788.2376 | 4550.1431 | 3643.547 | 982.163 | 4978.9783 | 1375.0338 | 232.5802
[8 empty] | 526.4798 | 788.2542 | 4550.1431 | 3643.607 | 981.203 | 4978.9783 | 1375.2801 | 232.7846
[8 empty] | 526.4964 | 788.2709 | 4550.1431 | 3643.527 | 982.203 | 4978.9783 | 1375.4171 | 232.7029
[8 empty] | 526.5131 | 788.2876 | 4550.1431 | 3643.537 | 982.033 | 4978.9783 | 1375.62 | 232.5802
[8 empty] | 526.5298 | 788.3042 | 4550.1431 | 3643.417 | 981.873 | 4978.9783 | 1375.4649 | 232.662
[8 empty] | 526.5464 | 788.3209 | 4550.1431 | 3643.397 | 982.503 | 4978.9783 | 1375.4654 | 232.5802
[8 empty] | 526.5631 | 788.3376 | 4550.1431 | 3643.497 | 982.043 | 4978.9783 | 1375.4712 | 232.5802
[8 empty] | 526.5798 | 788.3542 | 4550.1431 | 3643.507 | 981.463 | 4978.9783 | 1375.474 | 232.662
[8 empty] | 526.5964 | 788.3709 | 4550.1431 | 3643.417 | 983.193 | 4978.9783 | 1375.512 | 232.4984
[8 empty] | 526.6131 | 788.3876 | 4550.1431 | 3643.497 | 980.993 | 4978.9783 | 1375.3289 | 232.6211
[8 empty] | 526.6298 | 788.4042 | 4550.1431 | 3643.497 | 981.593 | 4978.9783 | 1375.4203 | 232.5802
[8 empty] | 526.6464 | 788.4209 | 4550.1431 | 3643.517 | 981.643 | 4978.9783 | 1375.5291 | 232.5802
[8 empty] | 526.6631 | 788.4376 | 4550.1431 | 3643.417 | 981.383 | 4978.9783 | 1375.1779 | 232.7029
[8 empty] | 526.6798 | 788.4542 | 4550.1431 | 3643.427 | 983.003 | 4978.9783 | 1375.4621 | 232.6211
[8 empty] | 526.6964 | 788.4709 | 4550.1431 | 3643.527 | 981.513 | 4978.9783 | 1375.3774 | 232.7438
[8 empty] | 526.7131 | 788.4876 | 4550.1431 | 3643.417 | 982.193 | 4978.9783 | 1375.3694 | 232.6211
[8 empty] | 526.7298 | 788.5042 | 4550.1431 | 3643.457 | 981.613 | 4978.9783 | 1375.4248 | 232.6211
[8 empty] | 526.7464 | 788.5209 | 4550.1431 | 3643.447 | 981.273 | 4978.9783 | 1375.4747 | 232.7029
[8 empty] | 526.7631 | 788.5376 | 4550.1431 | 3643.367 | 981.973 | 4978.9783 | 1375.4231 | 232.662
[8 empty] | 526.7801 | 788.5545 | 4550.1431 | 3643.427 | 981.823 | 4978.9783 | 1375.4678 | 232.5393
[8 empty] | 526.7967 | 788.5712 | 4550.1431 | 3643.387 | 982.243 | 4978.9783 | 1375.5157 | 232.5802
[8 empty] | 526.8134 | 788.5878 | 4550.1431 | 3643.377 | 981.113 | 4978.9783 | 1375.4294 | 232.4984
[8 empty] | 526.8301 | 788.6045 | 4550.1431 | 3643.377 | 981.883 | 4978.9783 | 1375.3248 | 232.4984
[8 empty] | 526.8467 | 788.6212 | 4550.1431 | 3643.437 | 981.533 | 4978.9783 | 1375.1274 | 232.5393
[8 empty] | 526.8634 | 788.6378 | 4550.1431 | 3643.327 | 980.863 | 4978.9783 | 1375.6209 | 232.4166
[8 empty] | 526.8801 | 788.6545 | 4550.1431 | 3643.377 | 982.293 | 4978.9783 | 1375.272 | 232.5393
[8 empty] | 526.8967 | 788.6712 | 4550.1431 | 3643.397 | 981.083 | 4978.9783 | 1375.4788 | 232.4984
[8 empty] | 526.9134 | 788.6878 | 4550.1431 | 3643.347 | 981.543 | 4978.9783 | 1375.426 | 232.5802
[8 empty] | 526.9301 | 788.7045 | 4550.1431 | 3643.397 | 982.283 | 4978.9783 | 1375.4686 | 232.4984
[8 empty] | 526.9467 | 788.7212 | 4550.1431 | 3643.397 | 981.573 | 4978.9783 | 1375.2262 | 232.4575
[8 empty] | 526.9634 | 788.7378 | 4550.1431 | 3643.367 | 981.953 | 4978.9783 | 1375.3747 | 232.4984
[8 empty] | 526.9801 | 788.7545 | 4550.1431 | 3643.377 | 980.933 | 4978.9783 | 1375.3768 | 232.7438
[8 empty] | 526.9967 | 788.7712 | 4550.1431 | 3643.347 | 982.943 | 4978.9783 | 1375.7116 | 232.4166
[8 empty] | 527.0134 | 788.7878 | 4550.1431 | 3643.317 | 982.603 | 4978.9783 | 1375.2219 | 232.3212
[8 empty] | 527.0301 | 788.8045 | 4550.1431 | 3643.337 | 982.643 | 4978.9783 | 1375.4736 | 232.5393
[8 empty] | 527.0467 | 788.8212 | 4550.1431 | 3643.347 | 980.973 | 4978.9783 | 1375.2905 | 232.4984
[8 empty] | 527.0634 | 788.8378 | 4550.1431 | 3643.347 | 980.973 | 4978.9783 | 1375.2779 | 232.4984
[8 empty] | 527.0801 | 788.8545 | 4550.1431 | 3643.377 | 981.843 | 4978.9783 | 1375.3762 | 232.6211
[8 empty] | 527.0967 | 788.8712 | 4550.1431 | 3643.357 | 981.343 | 4978.9783 | 1375.3787 | 232.4575
[8 empty] | 527.1134 | 788.8878 | 4550.1431 | 3643.347 | 981.653 | 4978.9783 | 1375.2762 | 232.6211
[8 empty] | 527.1301 | 788.9045 | 4550.1431 | 3643.297 | 981.783 | 4978.9783 | 1375.2272 | 232.4166
[8 empty] | 527.1467 | 788.9212 | 4550.1431 | 3643.267 | 982.123 | 4978.9783 | 1375.3786 | 232.4575
[8 empty] | 527.1634 | 788.9378 | 4550.1431 | 3643.307 | 981.013 | 4978.9783 | 1375.3264 | 232.4575
[8 empty] | 527.1801 | 788.9545 | 4550.1431 | 3643.357 | 982.673 | 4978.9783 | 1375.4655 | 232.3757
[8 empty] | 527.1967 | 788.9712 | 4550.1431 | 3643.237 | 981.263 | 4978.9783 | 1375.2742 | 232.5802
[8 empty] | 527.2134 | 788.9878 | 4550.1431 | 3643.307 | 981.453 | 4978.9783 | 1375.5732 | 232.4984
[8 empty] | 527.2301 | 789.0045 | 4550.1431 | 3643.307 | 982.443 | 4978.9783 | 1375.2221 | 232.4575
[8 empty] | 527.2467 | 789.0212 | 4550.1431 | 3643.407 | 981.873 | 4978.9783 | 1375.3715 | 232.4166
[8 empty] | 527.2634 | 789.0378 | 4550.1431 | 3643.297 | 981.473 | 4978.9783 | 1375.1807 | 232.4575
[8 empty] | 527.2801 | 789.0545 | 4550.1431 | 3643.287 | 981.463 | 4978.9783 | 1375.5247 | 232.4984
[8 empty] | 527.2967 | 789.0712 | 4550.1431 | 3643.297 | 981.693 | 4978.9783 | 1375.3812 | 232.4984
[8 empty] | 527.3134 | 789.0878 | 4550.1431 | 3643.357 | 981.713 | 4978.9783 | 1375.6215 | 232.4166
[8 empty] | 527.3301 | 789.1045 | 4550.1431 | 3643.357 | 982.383 | 4978.9783 | 1375.4708 | 232.3757
[8 empty] | 527.3467 | 789.1212 | 4550.1431 | 3643.377 | 982.143 | 4978.9783 | 1375.5736 | 232.5802
[8 empty] | 527.3634 | 789.1378 | 4550.1431 | 3643.297 | 981.913 | 4978.9783 | 1375.4768 | 232.4166
[8 empty] | 527.3801 | 789.1545 | 4550.1431 | 3643.327 | 981.173 | 4978.9783 | 1375.4328 | 232.3212
[8 empty] | 527.3967 | 789.1712 | 4550.1431 | 3643.277 | 982.183 | 4978.9783 | 1375.4223 | 232.3212
[8 empty] | 527.4134 | 789.1878 | 4550.1431 | 3643.327 | 982.143 | 4978.9783 | 1375.1745 | 232.3757
[8 empty] | 527.4301 | 789.2045 | 4550.1431 | 3643.257 | 981.453 | 4978.9783 | 1375.57 | 232.3212
[8 empty] | 527.4467 | 789.2212 | 4550.1431 | 3643.267 | 981.443 | 4978.9783 | 1375.5198 | 232.1576
[8 empty] | 527.4634 | 789.2378 | 4550.1431 | 3643.267 | 982.083 | 4978.9783 | 1375.5201 | 232.2803
[8 empty] | 527.4801 | 789.2545 | 4550.1431 | 3643.287 | 981.133 | 4978.9783 | 1375.2799 | 232.4575
[8 empty] | 527.4967 | 789.2712 | 4550.1431 | 3643.257 | 982.673 | 4978.9783 | 1375.5137 | 232.3212
[8 empty] | 527.5134 | 789.2878 | 4550.1431 | 3643.247 | 981.573 | 4978.9783 | 1375.5208 | 232.2803
[8 empty] | 527.5301 | 789.3045 | 4550.1431 | 3643.287 | 981.503 | 4978.9783 | 1375.3217 | 232.1985
[8 empty] | 527.5467 | 789.3212 | 4550.1431 | 3643.307 | 981.803 | 4978.9783 | 1375.519 | 232.2803
[8 empty] | 527.5634 | 789.3378 | 4550.1431 | 3643.297 | 981.193 | 4978.9783 | 1375.4805 | 232.3212
[8 empty] | 527.5801 | 789.3545 | 4550.1431 | 3643.287 | 982.883 | 4978.9783 | 1375.3129 | 232.3212
[8 empty] | 527.5967 | 789.3712 | 4550.1431 | 3643.187 | 982.033 | 4978.9783 | 1375.3771 | 232.3212
[8 empty] | 527.6134 | 789.3878 | 4550.1431 | 3643.247 | 983.393 | 4978.9783 | 1375.1185 | 232.3212
[8 empty] | 527.6301 | 789.4045 | 4550.1431 | 3643.287 | 981.803 | 4978.9783 | 1375.3198 | 232.1985
[8 empty] | 527.6467 | 789.4212 | 4550.1431 | 3643.347 | 981.793 | 4978.9783 | 1375.5144 | 232.2394
[8 empty] | 527.6634 | 789.4378 | 4550.1431 | 3643.287 | 982.433 | 4978.9783 | 1375.2214 | 232.4575
[8 empty] | 527.6801 | 789.4545 | 4550.1431 | 3643.237 | 981.973 | 4978.9783 | 1375.618 | 232.3212
[8 empty] | 527.6967 | 789.4712 | 4550.1431 | 3643.237 | 981.973 | 4978.9783 | 1375.5218 | 232.2394
[8 empty] | 527.7134 | 789.4878 | 4550.1431 | 3643.337 | 982.663 | 4978.9783 | 1375.2205 | 232.1576
[8 empty] | 527.7301 | 789.5045 | 4550.1431 | 3643.297 | 981.573 | 4978.9783 | 1375.3706 | 232.1576
[8 empty] | 527.7467 | 789.5212 | 4550.1431 | 3643.257 | 981.493 | 4978.9783 | 1375.5733 | 232.2394
[8 empty] | 527.7634 | 789.5378 | 4550.1431 | 3643.197 | 982.363 | 4978.9783 | 1375.4243 | 232.1576
[8 empty] | 527.7801 | 789.5545 | 4550.1431 | 3643.257 | 981.553 | 4978.9783 | 1375.3762 | 232.2394
[8 empty] | 527.7967 | 789.5712 | 4550.1431 | 3643.257 | 982.763 | 4978.9783 | 1375.4188 | 232.1576
[8 empty] | 527.8134 | 789.5878 | 4550.1431 | 3643.277 | 981.823 | 4978.9783 | 1375.623 | 232.1985
[8 empty] | 527.8301 | 789.6045 | 4550.1431 | 3643.267 | 981.783 | 4978.9783 | 1375.47 | 232.0758
[8 empty] | 527.8467 | 789.6212 | 4550.1431 | 3643.177 | 983.243 | 4978.9783 | 1375.3651 | 232.2803
[8 empty] | 527.8634 | 789.6378 | 4550.1431 | 3643.257 | 981.963 | 4978.9783 | 1375.6232 | 232.2803
[8 empty] | 527.8801 | 789.6545 | 4550.1431 | 3643.217 | 981.643 | 4978.9783 | 1375.5258 | 232.1576
[8 empty] | 527.8967 | 789.6712 | 4550.1431 | 3643.287 | 981.833 | 4978.9783 | 1375.5241 | 232.1576
[8 empty] | 527.9134 | 789.6878 | 4550.1431 | 3643.247 | 982.793 | 4978.9783 | 1375.6621 | 232.1167
[8 empty] | 527.9301 | 789.7045 | 4550.1431 | 3643.257 | 981.793 | 4978.9783 | 1375.5661 | 232.1167
[8 empty] | 527.9467 | 789.7212 | 4550.1431 | 3643.187 | 982.093 | 4978.9783 | 1375.4702 | 232.0349
[8 empty] | 527.9634 | 789.7378 | 4550.1431 | 3643.257 | 982.153 | 4978.9783 | 1375.472 | 232.1167
[8 empty] | 527.9803 | 789.7548 | 4550.1431 | 3643.227 | 981.593 | 4978.9783 | 1375.6152 | 232.1985
[8 empty] | 527.997 | 789.7714 | 4550.1431 | 3643.237 | 982.143 | 4978.9783 | 1375.4705 | 232.1985
[8 empty] | 528.0137 | 789.7881 | 4550.1431 | 3643.177 | 982.313 | 4978.9783 | 1375.2731 | 232.1167
[8 empty] | 528.0303 | 789.8048 | 4550.1431 | 3643.217 | 982.253 | 4978.9783 | 1375.5704 | 232.0758
[8 empty] | 528.047 | 789.8214 | 4550.1431 | 3643.257 | 981.283 | 4978.9783 | 1375.2792 | 232.0758
[8 empty] | 528.0637 | 789.8381 | 4550.1431 | 3643.287 | 981.873 | 4978.9783 | 1375.374 | 232.1985
[8 empty] | 528.0803 | 789.8548 | 4550.1431 | 3643.197 | 982.013 | 4978.9783 | 1375.229 | 232.1576
[8 empty] | 528.097 | 789.8714 | 4550.1431 | 3643.237 | 981.363 | 4978.9783 | 1375.4226 | 232.1576
[8 empty] | 528.1137 | 789.8881 | 4550.1431 | 3643.157 | 981.713 | 4978.9783 | 1375.2259 | 232.1167
[8 empty] | 528.1303 | 789.9048 | 4550.1431 | 3643.237 | 982.433 | 4978.9783 | 1375.3248 | 232.1576
[8 empty] | 528.147 | 789.9214 | 4550.1431 | 3643.307 | 983.143 | 4978.9783 | 1375.6075 | 232.2394
[8 empty] | 528.1637 | 789.9381 | 4550.1431 | 3643.227 | 981.573 | 4978.9783 | 1375.5703 | 231.9123
[8 empty] | 528.1803 | 789.9548 | 4550.1431 | 3643.217 | 982.693 | 4978.9783 | 1375.3216 | 232.1985
[8 empty] | 528.197 | 789.9714 | 4550.1431 | 3643.287 | 981.593 | 4978.9783 | 1375.374 | 232.1167
[8 empty] | 528.2137 | 789.9881 | 4550.1431 | 3643.227 | 981.863 | 4978.9783 | 1375.4749 | 232.0758
[8 empty] | 528.2303 | 790.0048 | 4550.1431 | 3643.237 | 982.053 | 4978.9783 | 1375.4243 | 232.1167
[8 empty] | 528.247 | 790.0214 | 4550.1431 | 3643.257 | 982.283 | 4978.9783 | 1375.3724 | 231.9532
[8 empty] | 528.2637 | 790.0381 | 4550.1431 | 3643.237 | 981.983 | 4978.9783 | 1375.3692 | 231.994
[8 empty] | 528.2803 | 790.0548 | 4550.1431 | 3643.207 | 981.623 | 4978.9783 | 1375.377 | 232.0758
[8 empty] | 528.297 | 790.0714 | 4550.1431 | 3643.177 | 982.033 | 4978.9783 | 1375.2229 | 232.0349
[8 empty] | 528.3137 | 790.0881 | 4550.1431 | 3643.237 | 982.293 | 4978.9783 | 1375.2156 | 232.0758
[8 empty] | 528.3303 | 790.1048 | 4550.1431 | 3643.237 | 982.083 | 4978.9783 | 1375.3747 | 231.994
[8 empty] | 528.347 | 790.1214 | 4550.1431 | 3643.167 | 982.413 | 4978.9783 | 1375.4172 | 232.1167
[8 empty] | 528.3637 | 790.1381 | 4550.1431 | 3643.197 | 981.573 | 4978.9783 | 1375.3721 | 231.8305
[8 empty] | 528.3803 | 790.1548 | 4550.1431 | 3643.207 | 981.973 | 4978.9783 | 1375.5176 | 231.994
[8 empty] | 528.397 | 790.1714 | 4550.1431 | 3643.167 | 981.793 | 4978.9783 | 1375.4723 | 231.994
[8 empty] | 528.4137 | 790.1881 | 4550.1431 | 3643.167 | 981.793 | 4978.9783 | 1375.3683 | 232.1985
[8 empty] | 528.4303 | 790.2048 | 4550.1431 | 3643.197 | 982.093 | 4978.9783 | 1375.5169 | 231.9123
[8 empty] | 528.447 | 790.2214 | 4550.1431 | 3643.187 | 981.913 | 4978.9783 | 1375.2756 | 231.994
[8 empty] | 528.4637 | 790.2381 | 4550.1431 | 3643.257 | 980.953 | 4978.9783 | 1375.3783 | 232.0349
[8 empty] | 528.4803 | 790.2548 | 4550.1431 | 3643.177 | 982.043 | 4978.9783 | 1375.4715 | 232.0349
[8 empty] | 528.497 | 790.2714 | 4550.1431 | 3643.187 | 982.383 | 4978.9783 | 1375.5602 | 232.1167
[8 empty] | 528.5137 | 790.2881 | 4550.1431 | 3643.157 | 981.743 | 4978.9783 | 1375.5168 | 232.0758
[8 empty] | 528.5303 | 790.3048 | 4550.1431 | 3643.7203 | 981.8397 | 4978.9783 | 1375.4623 | 232.1167
[8 empty] | 528.547 | 790.3214 | 4550.1431 | 3644.627 | 980.723 | 4978.9783 | 1375.4698 | 232.0349
[8 empty] | 528.5637 | 790.3381 | 4550.1431 | 3644.177 | 980.763 | 4978.9783 | 1375.4625 | 231.994
[8 empty] | 528.5803 | 790.3548 | 4550.1431 | 3643.997 | 980.743 | 4978.9783 | 1375.4781 | 231.9532
[8 empty] | 528.597 | 790.3714 | 4550.1431 | 3643.867 | 980.503 | 4978.9783 | 1375.521 | 231.9532
[8 empty] | 528.6137 | 790.3881 | 4550.1431 | 3643.997 | 980.753 | 4978.9783 | 1375.2743 | 231.9532
[8 empty] | 528.6303 | 790.4048 | 4550.1431 | 3643.727 | 981.063 | 4978.9783 | 1375.5756 | 231.8714
[8 empty] | 528.647 | 790.4214 | 4550.1431 | 3643.657 | 981.713 | 4978.9783 | 1375.221 | 232.0758
[8 empty] | 528.6637 | 790.4381 | 4550.1431 | 3643.647 | 980.993 | 4978.9783 | 1375.4743 | 231.994
[8 empty] | 528.6803 | 790.4548 | 4550.1431 | 3643.787 | 981.533 | 4978.9783 | 1375.6129 | 231.9123
[8 empty] | 528.697 | 790.4714 | 4550.1431 | 3643.587 | 981.753 | 4978.9783 | 1375.32 | 231.7078
[8 empty] | 528.7137 | 790.4881 | 4550.1431 | 3643.487 | 981.493 | 4978.9783 | 1375.4219 | 231.9532
[8 empty] | 528.7303 | 790.5048 | 4550.1431 | 3643.537 | 981.573 | 4978.9783 | 1375.4254 | 231.9123
[8 empty] | 528.747 | 790.5214 | 4550.1431 | 3643.587 | 981.323 | 4978.9783 | 1375.2742 | 231.8305
[8 empty] | 528.7637 | 790.5381 | 4550.1431 | 3643.477 | 980.603 | 4978.9783 | 1375.4276 | 231.8714
[8 empty] | 528.7803 | 790.5548 | 4550.1431 | 3643.527 | 981.513 | 4978.9783 | 1375.3712 | 231.8305
[8 empty] | 528.797 | 790.5714 | 4550.1431 | 3643.487 | 982.003 | 4978.9783 | 1375.6153 | 231.8305
[8 empty] | 528.8137 | 790.5881 | 4550.1431 | 3643.597 | 981.643 | 4978.9783 | 1375.5225 | 231.8714
[8 empty] | 528.8303 | 790.6048 | 4550.1431 | 3643.547 | 980.863 | 4978.9783 | 1375.519 | 231.9123
[8 empty] | 528.847 | 790.6214 | 4550.1431 | 3643.577 | 981.523 | 4978.9783 | 1375.273 | 231.994
[8 empty] | 528.8637 | 790.6381 | 4550.1431 | 3643.467 | 981.883 | 4978.9783 | 1375.3684 | 231.8714
[8 empty] | 528.8803 | 790.6548 | 4550.1431 | 3643.497 | 981.793 | 4978.9783 | 1375.4641 | 231.8714
[8 empty] | 528.897 | 790.6714 | 4550.1431 | 3643.517 | 980.883 | 4978.9783 | 1375.4741 | 231.9123
[8 empty] | 528.9137 | 790.6881 | 4550.1431 | 3643.517 | 980.883 | 4978.9783 | 1375.4229 | 231.9123
[8 empty] | 528.9303 | 790.7048 | 4550.1431 | 3643.537 | 981.633 | 4978.9783 | 1375.6139 | 231.8714
[8 empty] | 528.947 | 790.7214 | 4550.1431 | 3643.537 | 981.243 | 4978.9783 | 1375.5193 | 231.994
[8 empty] | 528.9637 | 790.7381 | 4550.1431 | 3643.497 | 980.983 | 4978.9783 | 1375.4692 | 231.9123
[8 empty] | 528.9803 | 790.7548 | 4550.1431 | 3643.437 | 981.733 | 4978.9783 | 1375.3158 | 231.8714
[8 empty] | 528.997 | 790.7714 | 4550.1431 | 3643.457 | 982.223 | 4978.9783 | 1375.7138 | 231.7078
[8 empty] | 529.0137 | 790.7881 | 4550.1431 | 3643.397 | 981.033 | 4978.9783 | 1375.525 | 231.7078
[8 empty] | 529.0303 | 790.8048 | 4550.1431 | 3643.427 | 982.323 | 4978.9783 | 1375.2697 | 231.5851
[8 empty] | 529.047 | 790.8214 | 4550.1431 | 3643.447 | 981.583 | 4978.9783 | 1375.3713 | 231.7078
[8 empty] | 529.0637 | 790.8381 | 4550.1431 | 3643.367 | 981.563 | 4978.9783 | 1375.3702 | 231.7896
[8 empty] | 529.0803 | 790.8548 | 4550.1431 | 3643.437 | 982.433 | 4978.9783 | 1375.4612 | 231.8305
[8 empty] | 529.097 | 790.8714 | 4550.1431 | 3643.337 | 981.693 | 4978.9783 | 1375.5645 | 231.7078
[8 empty] | 529.1137 | 790.8881 | 4550.1431 | 3643.347 | 981.743 | 4978.9783 | 1375.4194 | 231.6669
[8 empty] | 529.1303 | 790.9048 | 4550.1431 | 3643.447 | 982.293 | 4978.9783 | 1375.6085 | 231.7078
[8 empty] | 529.147 | 790.9214 | 4550.1431 | 3643.417 | 981.313 | 4978.9783 | 1375.4235 | 231.7487
[8 empty] | 529.1637 | 790.9381 | 4550.1431 | 3643.357 | 981.513 | 4978.9783 | 1375.3659 | 231.7487
[8 empty] | 529.1803 | 790.9548 | 4550.1431 | 3643.447 | 982.113 | 4978.9783 | 1375.2692 | 231.9123
[8 empty] | 529.197 | 790.9714 | 4550.1431 | 3643.447 | 982.313 | 4978.9783 | 1375.5616 | 231.7078
[8 empty] | 529.2139 | 790.9884 | 4550.1431 | 3643.487 | 981.613 | 4978.9783 | 1375.5684 | 231.7078
[8 empty] | 529.2306 | 791.0051 | 4550.1431 | 3643.377 | 981.353 | 4978.9783 | 1375.4191 | 231.8305
[8 empty] | 529.2473 | 791.0217 | 4550.1431 | 3643.377 | 982.033 | 4978.9783 | 1375.3645 | 231.7487
[8 empty] | 529.2639 | 791.0384 | 4550.1431 | 3643.387 | 981.073 | 4978.9783 | 1375.322 | 231.6669
[8 empty] | 529.2806 | 791.0551 | 4550.1431 | 3643.387 | 982.393 | 4978.9783 | 1375.3648 | 231.8305
[8 empty] | 529.2973 | 791.0717 | 4550.1431 | 3643.377 | 982.083 | 4978.9783 | 1375.4127 | 231.8305
[8 empty] | 529.3139 | 791.0884 | 4550.1431 | 3643.327 | 981.653 | 4978.9783 | 1375.4193 | 231.7078
[8 empty] | 529.3306 | 791.1051 | 4550.1431 | 3643.367 | 982.593 | 4978.9783 | 1375.5612 | 231.6669
[8 empty] | 529.3473 | 791.1217 | 4550.1431 | 3643.347 | 983.193 | 4978.9783 | 1375.4076 | 231.6669
[8 empty] | 529.3639 | 791.1384 | 4550.1431 | 3643.287 | 981.783 | 4978.9783 | 1375.5686 | 231.6669
[8 empty] | 529.3806 | 791.1551 | 4550.1431 | 3643.357 | 981.603 | 4978.9783 | 1375.5182 | 231.5851
[8 empty] | 529.3973 | 791.1717 | 4550.1431 | 3643.287 | 982.613 | 4978.9783 | 1375.1618 | 231.6669
[8 empty] | 529.4139 | 791.1884 | 4550.1431 | 3643.317 | 981.973 | 4978.9783 | 1375.6113 | 231.626
[8 empty] | 529.4306 | 791.2051 | 4550.1431 | 3643.297 | 983.423 | 4978.9783 | 1375.5061 | 231.6669
[8 empty] | 529.4473 | 791.2217 | 4550.1431 | 3643.377 | 981.833 | 4978.9783 | 1375.6583 | 231.626
[8 empty] | 529.4639 | 791.2384 | 4550.1431 | 3643.327 | 981.493 | 4978.9783 | 1375.4194 | 231.7487
[8 empty] | 529.4806 | 791.2551 | 4550.1431 | 3643.327 | 981.493 | 4978.9783 | 1375.7157 | 231.626
[8 empty] | 529.4973 | 791.2717 | 4550.1431 | 3643.277 | 981.813 | 4978.9783 | 1375.4247 | 231.7078
[8 empty] | 529.5139 | 791.2884 | 4550.1431 | 3643.297 | 981.923 | 4978.9783 | 1375.5659 | 231.5851
[8 empty] | 529.5306 | 791.3051 | 4550.1431 | 3643.297 | 981.923 | 4978.9783 | 1375.6629 | 231.626
[8 empty] | 529.5473 | 791.3217 | 4550.1431 | 3643.367 | 982.163 | 4978.9783 | 1375.4193 | 231.7487
[8 empty] | 529.5639 | 791.3384 | 4550.1431 | 3643.337 | 982.283 | 4978.9783 | 1375.4097 | 231.7078
[8 empty] | 529.5806 | 791.3551 | 4550.1431 | 3643.257 | 981.583 | 4978.9783 | 1375.3652 | 231.5442
[8 empty] | 529.5973 | 791.3717 | 4550.1431 | 3643.287 | 981.793 | 4978.9783 | 1375.6682 | 231.7487
[8 empty] | 529.6139 | 791.3884 | 4550.1431 | 3643.307 | 981.503 | 4978.9783 | 1375.4697 | 231.7078
[8 empty] | 529.6306 | 791.4051 | 4550.1431 | 3643.337 | 981.063 | 4978.9783 | 1375.4668 | 231.5851
[8 empty] | 529.6473 | 791.4217 | 4550.1431 | 3643.327 | 981.783 | 4978.9783 | 1375.4167 | 231.626
[8 empty] | 529.6639 | 791.4384 | 4550.1431 | 3643.307 | 981.973 | 4978.9783 | 1375.6132 | 231.626
[8 empty] | 529.6806 | 791.4551 | 4550.1431 | 3643.307 | 981.993 | 4978.9783 | 1375.322 | 231.5442
[8 empty] | 529.6973 | 791.4717 | 4550.1431 | 3643.257 | 981.823 | 4978.9783 | 1375.617 | 231.7896
[8 empty] | 529.7139 | 791.4884 | 4550.1431 | 3643.357 | 981.983 | 4978.9783 | 1375.1683 | 231.7078
[8 empty] | 529.7306 | 791.5051 | 4550.1431 | 3643.337 | 982.713 | 4978.9783 | 1375.3613 | 231.4897
[8 empty] | 529.7473 | 791.5217 | 4550.1431 | 3643.277 | 982.493 | 4978.9783 | 1375.5633 | 231.7078
[8 empty] | 529.7639 | 791.5384 | 4550.1431 | 3643.307 | 982.283 | 4978.9783 | 1375.6083 | 231.5442
[8 empty] | 529.7806 | 791.5551 | 4550.1431 | 3643.327 | 982.313 | 4978.9783 | 1375.4636 | 231.626
[8 empty] | 529.7973 | 791.5717 | 4550.1431 | 3643.287 | 981.603 | 4978.9783 | 1375.2691 | 231.626
[8 empty] | 529.8139 | 791.5884 | 4550.1431 | 3643.297 | 981.413 | 4978.9783 | 1375.4175 | 231.4488
[8 empty] | 529.8306 | 791.6051 | 4550.1431 | 3643.307 | 981.153 | 4978.9783 | 1375.417 | 231.5442
[8 empty] | 529.8473 | 791.6217 | 4550.1431 | 3643.187 | 981.873 | 4978.9783 | 1375.5622 | 231.5851
[8 empty] | 529.8639 | 791.6384 | 4550.1431 | 3643.307 | 982.133 | 4978.9783 | 1375.3149 | 231.5442
[8 empty] | 529.8806 | 791.6551 | 4550.1431 | 3643.257 | 982.083 | 4978.9783 | 1375.4591 | 231.7078
[8 empty] | 529.8973 | 791.6717 | 4550.1431 | 3643.227 | 982.283 | 4978.9783 | 1375.5155 | 231.5851
[8 empty] | 529.9139 | 791.6884 | 4550.1431 | 3643.227 | 981.483 | 4978.9783 | 1375.5215 | 231.5851
[8 empty] | 529.9306 | 791.7051 | 4550.1431 | 3643.217 | 982.173 | 4978.9783 | 1375.317 | 231.367
[8 empty] | 529.9473 | 791.7217 | 4550.1431 | 3643.317 | 981.963 | 4978.9783 | 1375.2727 | 231.626
[8 empty] | 529.9639 | 791.7384 | 4550.1431 | 3643.357 | 981.033 | 4978.9783 | 1375.3225 | 231.5851
[8 empty] | 529.9806 | 791.7551 | 4550.1431 | 3643.397 | 981.683 | 4978.9783 | 1375.5633 | 231.4488
[8 empty] | 529.9973 | 791.7717 | 4550.1431 | 3643.277 | 981.833 | 4978.9783 | 1375.5701 | 231.3261
[8 empty] | 530.0139 | 791.7884 | 4550.1431 | 3643.307 | 982.163 | 4978.9783 | 1375.5608 | 231.5851
[8 empty] | 530.0306 | 791.8051 | 4550.1431 | 3643.307 | 981.863 | 4978.9783 | 1375.6039 | 231.4897
[8 empty] | 530.0473 | 791.8217 | 4550.1431 | 3643.367 | 982.513 | 4978.9783 | 1375.3165 | 231.4488
[8 empty] | 530.0639 | 791.8384 | 4550.1431 | 3643.387 | 982.813 | 4978.9783 | 1375.6009 | 231.4488
[8 empty] | 530.0806 | 791.8551 | 4550.1431 | 3643.247 | 981.533 | 4978.9783 | 1375.5614 | 231.5851
[8 empty] | 530.0973 | 791.8717 | 4550.1431 | 3643.297 | 983.113 | 4978.9783 | 1375.4569 | 231.5851
[8 empty] | 530.1139 | 791.8884 | 4550.1431 | 3643.237 | 981.973 | 4978.9783 | 1375.4646 | 231.4079
[8 empty] | 530.1306 | 791.9051 | 4550.1431 | 3643.337 | 981.403 | 4978.9783 | 1375.4684 | 231.4488
[8 empty] | 530.1473 | 791.9217 | 4550.1431 | 3643.197 | 981.683 | 4978.9783 | 1375.5204 | 231.4488
[8 empty] | 530.1639 | 791.9384 | 4550.1431 | 3643.247 | 981.763 | 4978.9783 | 1375.5655 | 231.4488
[8 empty] | 530.1806 | 791.9551 | 4550.1431 | 3643.157 | 982.463 | 4978.9783 | 1375.6063 | 231.4079
[8 empty] | 530.1973 | 791.9717 | 4550.1431 | 3643.157 | 982.463 | 4978.9783 | 1375.5543 | 231.4897
[8 empty] | 530.2139 | 791.9884 | 4550.1431 | 3643.237 | 982.143 | 4978.9783 | 1375.3673 | 231.4897
[8 empty] | 530.2306 | 792.0051 | 4550.1431 | 3643.217 | 982.933 | 4978.9783 | 1375.6506 | 231.4079
[8 empty] | 530.2473 | 792.0217 | 4550.1431 | 3643.257 | 982.943 | 4978.9783 | 1375.5588 | 231.3261
[8 empty] | 530.2639 | 792.0384 | 4550.1431 | 3643.237 | 981.843 | 4978.9783 | 1375.52 | 231.5851
[8 empty] | 530.2806 | 792.0551 | 4550.1431 | 3643.277 | 982.313 | 4978.9783 | 1375.5069 | 231.4897
[8 empty] | 530.2973 | 792.0717 | 4550.1431 | 3643.277 | 981.443 | 4978.9783 | 1375.6605 | 231.4079
[8 empty] | 530.3139 | 792.0884 | 4550.1431 | 3643.267 | 981.553 | 4978.9783 | 1375.8566 | 231.367
[8 empty] | 530.3306 | 792.1051 | 4550.1431 | 3643.277 | 981.943 | 4978.9783 | 1375.3602 | 231.4897
[8 empty] | 530.3473 | 792.1217 | 4550.1431 | 3643.197 | 982.783 | 4978.9783 | 1375.4597 | 231.4079
[8 empty] | 530.3639 | 792.1384 | 4550.1431 | 3643.317 | 982.423 | 4978.9783 | 1375.4612 | 231.4488
[8 empty] | 530.3806 | 792.1551 | 4550.1431 | 3643.297 | 982.323 | 4978.9783 | 1375.663 | 231.5442
[8 empty] | 530.3973 | 792.1717 | 4550.1431 | 3643.367 | 982.063 | 4978.9783 | 1375.6113 | 231.367
[8 empty] | 530.4139 | 792.1884 | 4550.1431 | 3643.307 | 981.823 | 4978.9783 | 1375.4651 | 231.367
[8 empty] | 530.4306 | 792.2051 | 4550.1431 | 3643.277 | 981.803 | 4978.9783 | 1375.414 | 231.367
[8 empty] | 530.4476 | 792.222 | 4550.1431 | 3643.227 | 982.743 | 4978.9783 | 1375.5062 | 231.2034
[8 empty] | 530.4642 | 792.2387 | 4550.1431 | 3643.217 | 982.613 | 4978.9783 | 1375.4121 | 231.2852
[8 empty] | 530.4809 | 792.2553 | 4550.1431 | 3643.187 | 982.693 | 4978.9783 | 1375.5068 | 231.4897
[8 empty] | 530.4976 | 792.272 | 4550.1431 | 3643.227 | 983.033 | 4978.9783 | 1375.6005 | 231.367
[8 empty] | 530.5142 | 792.2887 | 4550.1431 | 3643.257 | 982.023 | 4978.9783 | 1375.5556 | 231.3261
[8 empty] | 530.5309 | 792.3053 | 4550.1431 | 3643.197 | 981.843 | 4978.9783 | 1375.5606 | 231.2852
[8 empty] | 530.5476 | 792.322 | 4550.1431 | 3643.237 | 981.123 | 4978.9783 | 1375.5562 | 231.2443
[8 empty] | 530.5642 | 792.3387 | 4550.1431 | 3643.187 | 982.023 | 4978.9783 | 1375.5587 | 231.4897
[8 empty] | 530.5809 | 792.3553 | 4550.1431 | 3643.267 | 982.173 | 4978.9783 | 1375.4137 | 231.2034
[8 empty] | 530.5976 | 792.372 | 4550.1431 | 3643.287 | 982.873 | 4978.9783 | 1375.5535 | 231.2034
[8 empty] | 530.6142 | 792.3887 | 4550.1431 | 3643.207 | 982.253 | 4978.9783 | 1375.4127 | 231.367
[8 empty] | 530.6309 | 792.4053 | 4550.1431 | 3643.217 | 982.453 | 4978.9783 | 1375.4634 | 231.4079
[8 empty] | 530.6476 | 792.422 | 4550.1431 | 3643.177 | 981.843 | 4978.9783 | 1375.5546 | 231.1625
[8 empty] | 530.6642 | 792.4387 | 4550.1431 | 3643.207 | 981.813 | 4978.9783 | 1375.8077 | 231.3261
[8 empty] | 530.6809 | 792.4553 | 4550.1431 | 3643.177 | 982.083 | 4978.9783 | 1375.414 | 231.3261
[8 empty] | 530.6976 | 792.472 | 4550.1431 | 3643.207 | 980.963 | 4978.9783 | 1375.5679 | 231.367
[8 empty] | 530.7142 | 792.4887 | 4550.1431 | 3643.277 | 982.693 | 4978.9783 | 1375.7531 | 231.2034
[8 empty] | 530.7309 | 792.5053 | 4550.1431 | 3643.167 | 981.403 | 4978.9783 | 1375.5583 | 231.2034
[8 empty] | 530.7476 | 792.522 | 4550.1431 | 3643.197 | 982.353 | 4978.9783 | 1375.5556 | 231.1216
[8 empty] | 530.7642 | 792.5387 | 4550.1431 | 3643.197 | 981.243 | 4978.9783 | 1375.2225 | 231.2852
[8 empty] | 530.7809 | 792.5553 | 4550.1431 | 3643.217 | 982.033 | 4978.9783 | 1375.5117 | 231.1625
[8 empty] | 530.7976 | 792.572 | 4550.1431 | 3643.227 | 981.643 | 4978.9783 | 1375.5123 | 231.2443
[8 empty] | 530.8142 | 792.5887 | 4550.1431 | 3643.227 | 981.393 | 4978.9783 | 1375.565 | 231.2852
[8 empty] | 530.8309 | 792.6053 | 4550.1431 | 3643.117 | 981.433 | 4978.9783 | 1375.6114 | 231.1625
[8 empty] | 530.8476 | 792.622 | 4550.1431 | 3643.267 | 982.243 | 4978.9783 | 1375.4086 | 231.2852
[8 empty] | 530.8642 | 792.6387 | 4550.1431 | 3643.267 | 982.243 | 4978.9783 | 1375.5684 | 231.0807
[8 empty] | 530.8809 | 792.6553 | 4550.1431 | 3643.742 | 981.648 | 4978.9783 | 1375.5119 | 231.2034
[8 empty] | 530.8976 | 792.672 | 4550.1431 | 3644.487 | 980.443 | 4978.9783 | 1375.6691 | 231.0807
[8 empty] | 530.9142 | 792.6887 | 4550.1431 | 3644.137 | 980.183 | 4978.9783 | 1375.6587 | 231.2034
[8 empty] | 530.9309 | 792.7053 | 4550.1431 | 3644.217 | 980.493 | 4978.9783 | 1375.4163 | 231.2034
[8 empty] | 530.9476 | 792.722 | 4550.1431 | 3644.487 | 980.413 | 4978.9783 | 1375.4206 | 231.2443
[8 empty] | 530.9642 | 792.7387 | 4550.1431 | 3644.377 | 980.373 | 4978.9783 | 1375.5663 | 231.2443
[8 empty] | 530.9809 | 792.7553 | 4550.1431 | 3644.477 | 980.383 | 4978.9783 | 1375.6605 | 231.0807
[8 empty] | 530.9976 | 792.772 | 4550.1431 | 3644.457 | 981.573 | 4978.9783 | 1375.7536 | 231.2443
[8 empty] | 531.0142 | 792.7887 | 4550.1431 | 3644.517 | 980.153 | 4978.9783 | 1375.4724 | 230.958
[8 empty] | 531.0309 | 792.8053 | 4550.1431 | 3644.477 | 979.523 | 4978.9783 | 1375.5234 | 231.1216
[8 empty] | 531.0476 | 792.822 | 4550.1431 | 3644.537 | 980.143 | 4978.9783 | 1375.3133 | 231.1216
[8 empty] | 531.0642 | 792.8387 | 4550.1431 | 3644.267 | 981.113 | 4978.9783 | 1375.5065 | 231.2034
[8 empty] | 531.0809 | 792.8553 | 4550.1431 | 3644.037 | 981.373 | 4978.9783 | 1375.4084 | 231.1625
[8 empty] | 531.0976 | 792.872 | 4550.1431 | 3644.307 | 979.753 | 4978.9783 | 1375.8631 | 231.0807
[8 empty] | 531.1142 | 792.8887 | 4550.1431 | 3643.757 | 981.363 | 4978.9783 | 1375.4631 | 231.2034
[8 empty] | 531.1309 | 792.9053 | 4550.1431 | 3644.007 | 981.413 | 4978.9783 | 1375.6067 | 231.1625
[8 empty] | 531.1476 | 792.922 | 4550.1431 | 3643.677 | 981.033 | 4978.9783 | 1375.4613 | 231.1216
[8 empty] | 531.1642 | 792.9387 | 4550.1431 | 3644.087 | 981.373 | 4978.9783 | 1375.4583 | 231.1216
[8 empty] | 531.1809 | 792.9553 | 4550.1431 | 3644.097 | 980.783 | 4978.9783 | 1375.5625 | 231.1625
[8 empty] | 531.1976 | 792.972 | 4550.1431 | 3643.697 | 981.493 | 4978.9783 | 1375.1684 | 231.0398
[8 empty] | 531.2142 | 792.9887 | 4550.1431 | 3643.597 | 981.383 | 4978.9783 | 1375.5145 | 231.1216
[8 empty] | 531.2309 | 793.0053 | 4550.1431 | 3643.717 | 980.683 | 4978.9783 | 1375.4668 | 230.9989
[8 empty] | 531.2476 | 793.022 | 4550.1431 | 3643.707 | 981.083 | 4978.9783 | 1375.6674 | 230.9989
[8 empty] | 531.2642 | 793.0387 | 4550.1431 | 3643.617 | 981.893 | 4978.9783 | 1375.5606 | 230.8353
[8 empty] | 531.2809 | 793.0553 | 4550.1431 | 3643.417 | 981.953 | 4978.9783 | 1375.3064 | 231.0807
[8 empty] | 531.2976 | 793.072 | 4550.1431 | 3643.387 | 980.673 | 4978.9783 | 1375.7159 | 231.1216
[8 empty] | 531.3142 | 793.0887 | 4550.1431 | 3643.407 | 983.003 | 4978.9783 | 1375.5978 | 230.9989
[8 empty] | 531.3309 | 793.1053 | 4550.1431 | 3643.347 | 981.053 | 4978.9783 | 1375.5135 | 230.9989
[8 empty] | 531.3476 | 793.122 | 4550.1431 | 3643.307 | 981.293 | 4978.9783 | 1375.3688 | 231.0398
[8 empty] | 531.3642 | 793.1387 | 4550.1431 | 3643.367 | 981.693 | 4978.9783 | 1375.514 | 231.0807
[8 empty] | 531.3809 | 793.1553 | 4550.1431 | 3643.387 | 981.333 | 4978.9783 | 1375.5115 | 231.1625
[8 empty] | 531.3976 | 793.172 | 4550.1431 | 3643.407 | 981.683 | 4978.9783 | 1375.3151 | 231.1625
[8 empty] | 531.4142 | 793.1887 | 4550.1431 | 3643.367 | 981.343 | 4978.9783 | 1375.3716 | 230.958
[8 empty] | 531.4309 | 793.2053 | 4550.1431 | 3643.397 | 982.113 | 4978.9783 | 1375.6088 | 231.2034
[8 empty] | 531.4476 | 793.222 | 4550.1431 | 3643.327 | 982.013 | 4978.9783 | 1375.4135 | 230.9989
[8 empty] | 531.4642 | 793.2387 | 4550.1431 | 3642.927 | 981.983 | 4978.9783 | 1375.662 | 230.9989
[8 empty] | 531.4809 | 793.2553 | 4550.1431 | 3643.337 | 981.843 | 4978.9783 | 1375.6603 | 230.9989
[8 empty] | 531.4976 | 793.272 | 4550.1431 | 3643.307 | 981.923 | 4978.9783 | 1375.5577 | 230.958
[8 empty] | 531.5142 | 793.2887 | 4550.1431 | 3643.387 | 982.203 | 4978.9783 | 1375.6524 | 231.0807
[8 empty] | 531.5309 | 793.3053 | 4550.1431 | 3643.277 | 981.403 | 4978.9783 | 1375.7076 | 231.0398
[8 empty] | 531.5476 | 793.322 | 4550.1431 | 3643.277 | 981.403 | 4978.9783 | 1375.7604 | 230.958
[8 empty] | 531.5642 | 793.3387 | 4550.1431 | 3643.347 | 982.693 | 4978.9783 | 1375.5005 | 230.958
[8 empty] | 531.5809 | 793.3553 | 4550.1431 | 3643.417 | 983.023 | 4978.9783 | 1375.4963 | 230.958
[8 empty] | 531.5976 | 793.372 | 4550.1431 | 3643.237 | 981.103 | 4978.9783 | 1375.5203 | 230.958
[8 empty] | 531.6142 | 793.3887 | 4550.1431 | 3643.337 | 982.793 | 4978.9783 | 1375.5 | 230.9171
[8 empty] | 531.6309 | 793.4053 | 4550.1431 | 3643.457 | 982.533 | 4978.9783 | 1375.403 | 231.0807
[8 empty] | 531.6476 | 793.422 | 4550.1431 | 3643.367 | 981.493 | 4978.9783 | 1375.5626 | 230.9989
[8 empty] | 531.6645 | 793.4389 | 4550.1431 | 3643.377 | 981.923 | 4978.9783 | 1375.5105 | 230.9171
[8 empty] | 531.6812 | 793.4556 | 4550.1431 | 3643.317 | 981.333 | 4978.9783 | 1375.6189 | 230.958
[8 empty] | 531.6978 | 793.4723 | 4550.1431 | 3643.327 | 981.733 | 4978.9783 | 1375.3685 | 230.958
[8 empty] | 531.7145 | 793.4889 | 4550.1431 | 3643.357 | 981.743 | 4978.9783 | 1375.4185 | 230.958
[8 empty] | 531.7312 | 793.5056 | 4550.1431 | 3643.287 | 982.133 | 4978.9783 | 1375.6067 | 230.8762
[8 empty] | 531.7478 | 793.5223 | 4550.1431 | 3643.347 | 981.013 | 4978.9783 | 1375.5103 | 230.8762
[8 empty] | 531.7645 | 793.5389 | 4550.1431 | 3643.337 | 981.963 | 4978.9783 | 1375.5555 | 230.8762
[8 empty] | 531.7812 | 793.5556 | 4550.1431 | 3643.377 | 982.203 | 4978.9783 | 1375.6525 | 230.8353
[8 empty] | 531.7978 | 793.5723 | 4550.1431 | 3643.247 | 982.013 | 4978.9783 | 1375.5648 | 230.958
[8 empty] | 531.8145 | 793.5889 | 4550.1431 | 3643.297 | 981.463 | 4978.9783 | 1375.6083 | 230.8762
[8 empty] | 531.8312 | 793.6056 | 4550.1431 | 3643.317 | 981.033 | 4978.9783 | 1375.8587 | 230.8353
[8 empty] | 531.8478 | 793.6223 | 4550.1431 | 3643.317 | 982.253 | 4978.9783 | 1375.559 | 230.9171
[8 empty] | 531.8645 | 793.6389 | 4550.1431 | 3643.247 | 982.393 | 4978.9783 | 1375.7032 | 230.7944
[8 empty] | 531.8812 | 793.6556 | 4550.1431 | 3643.287 | 981.263 | 4978.9783 | 1375.5593 | 230.8353
[8 empty] | 531.8978 | 793.6723 | 4550.1431 | 3643.337 | 982.043 | 4978.9783 | 1375.7598 | 230.958
[8 empty] | 531.9145 | 793.6889 | 4550.1431 | 3643.237 | 981.193 | 4978.9783 | 1375.5063 | 230.9989
[8 empty] | 531.9312 | 793.7056 | 4550.1431 | 3643.297 | 983.083 | 4978.9783 | 1375.4464 | 230.958
[8 empty] | 531.9478 | 793.7223 | 4550.1431 | 3643.297 | 981.433 | 4978.9783 | 1375.5097 | 230.958
[8 empty] | 531.9645 | 793.7389 | 4550.1431 | 3643.317 | 981.733 | 4978.9783 | 1375.5623 | 230.7535
[8 empty] | 531.9812 | 793.7556 | 4550.1431 | 3643.267 | 982.873 | 4978.9783 | 1375.6992 | 230.7944
[8 empty] | 531.9978 | 793.7723 | 4550.1431 | 3643.287 | 981.833 | 4978.9783 | 1375.6536 | 230.7944
[8 empty] | 532.0145 | 793.7889 | 4550.1431 | 3643.287 | 981.833 | 4978.9783 | 1375.7091 | 230.8353
[8 empty] | 532.0312 | 793.8056 | 4550.1431 | 3643.247 | 981.903 | 4978.9783 | 1375.711 | 230.9171
[8 empty] | 532.0478 | 793.8223 | 4550.1431 | 3643.217 | 981.723 | 4978.9783 | 1375.3216 | 230.9171
[8 empty] | 532.0645 | 793.8389 | 4550.1431 | 3643.197 | 981.543 | 4978.9783 | 1375.4126 | 230.9171
[8 empty] | 532.0812 | 793.8556 | 4550.1431 | 3643.307 | 981.503 | 4978.9783 | 1375.563 | 230.8762
[8 empty] | 532.0978 | 793.8723 | 4550.1431 | 3643.387 | 981.693 | 4978.9783 | 1375.6591 | 230.7944
[8 empty] | 532.1145 | 793.8889 | 4550.1431 | 3643.287 | 982.413 | 4978.9783 | 1375.4138 | 230.8353
[8 empty] | 532.1312 | 793.9056 | 4550.1431 | 3643.297 | 981.203 | 4978.9783 | 1375.6593 | 230.958
[8 empty] | 532.1478 | 793.9223 | 4550.1431 | 3643.257 | 981.773 | 4978.9783 | 1375.5186 | 230.8353
[8 empty] | 532.1645 | 793.9389 | 4550.1431 | 3643.207 | 982.303 | 4978.9783 | 1375.5091 | 230.9989
[8 empty] | 532.1812 | 793.9556 | 4550.1431 | 3643.267 | 981.603 | 4978.9783 | 1375.6596 | 230.8762
[8 empty] | 532.1978 | 793.9723 | 4550.1431 | 3643.197 | 982.043 | 4978.9783 | 1375.7075 | 230.7535
[8 empty] | 532.2145 | 793.9889 | 4550.1431 | 3643.247 | 981.803 | 4978.9783 | 1375.7564 | 230.8353
[8 empty] | 532.2312 | 794.0056 | 4550.1431 | 3643.227 | 981.923 | 4978.9783 | 1375.6596 | 230.7535
[8 empty] | 532.2478 | 794.0223 | 4550.1431 | 3643.327 | 982.543 | 4978.9783 | 1375.5609 | 230.7535
[8 empty] | 532.2645 | 794.0389 | 4550.1431 | 3643.197 | 981.223 | 4978.9783 | 1375.6581 | 230.6172
[8 empty] | 532.2812 | 794.0556 | 4550.1431 | 3643.267 | 982.623 | 4978.9783 | 1375.5544 | 230.8762
[8 empty] | 532.2978 | 794.0723 | 4550.1431 | 3643.257 | 982.263 | 4978.9783 | 1375.5991 | 230.7535
[8 empty] | 532.3145 | 794.0889 | 4550.1431 | 3643.217 | 981.913 | 4978.9783 | 1375.5045 | 230.7944
[8 empty] | 532.3312 | 794.1056 | 4550.1431 | 3643.167 | 980.903 | 4978.9783 | 1375.5148 | 230.7535
[8 empty] | 532.3478 | 794.1223 | 4550.1431 | 3643.287 | 981.523 | 4978.9783 | 1375.5668 | 230.699
[8 empty] | 532.3645 | 794.1389 | 4550.1431 | 3643.217 | 982.483 | 4978.9783 | 1375.5053 | 230.7535
[8 empty] | 532.3812 | 794.1556 | 4550.1431 | 3643.237 | 981.943 | 4978.9783 | 1375.4618 | 230.7944
[8 empty] | 532.3978 | 794.1723 | 4550.1431 | 3643.217 | 980.903 | 4978.9783 | 1375.6652 | 230.8353
[8 empty] | 532.4145 | 794.1889 | 4550.1431 | 3643.297 | 981.813 | 4978.9783 | 1375.6563 | 230.7944
[8 empty] | 532.4312 | 794.2056 | 4550.1431 | 3643.287 | 982.563 | 4978.9783 | 1375.6049 | 230.699
[8 empty] | 532.4478 | 794.2223 | 4550.1431 | 3643.227 | 981.543 | 4978.9783 | 1375.8569 | 230.699
[8 empty] | 532.4645 | 794.2389 | 4550.1431 | 3643.287 | 981.303 | 4978.9783 | 1375.4621 | 230.6172
[8 empty] | 532.4812 | 794.2556 | 4550.1431 | 3643.267 | 982.563 | 4978.9783 | 1375.6968 | 230.6172
[8 empty] | 532.4978 | 794.2723 | 4550.1431 | 3643.167 | 981.643 | 4978.9783 | 1375.7085 | 230.8353
[8 empty] | 532.5145 | 794.2889 | 4550.1431 | 3643.217 | 982.023 | 4978.9783 | 1375.5532 | 230.6172
[8 empty] | 532.5312 | 794.3056 | 4550.1431 | 3643.147 | 982.423 | 4978.9783 | 1375.7045 | 230.6581
[8 empty] | 532.5478 | 794.3223 | 4550.1431 | 3643.207 | 981.683 | 4978.9783 | 1375.7547 | 230.7944
[8 empty] | 532.5645 | 794.3389 | 4550.1431 | 3643.187 | 981.913 | 4978.9783 | 1375.4597 | 230.6581
[8 empty] | 532.5812 | 794.3556 | 4550.1431 | 3643.157 | 982.063 | 4978.9783 | 1375.5542 | 230.7535
[8 empty] | 532.5978 | 794.3723 | 4550.1431 | 3643.157 | 982.063 | 4978.9783 | 1375.556 | 230.5354
[8 empty] | 532.6145 | 794.3889 | 4550.1431 | 3643.267 | 981.453 | 4978.9783 | 1375.5618 | 230.5763
[8 empty] | 532.6312 | 794.4056 | 4550.1431 | 3643.197 | 982.723 | 4978.9783 | 1375.3488 | 230.6581
[8 empty] | 532.6478 | 794.4223 | 4550.1431 | 3643.287 | 981.843 | 4978.9783 | 1375.4651 | 230.5763
[8 empty] | 532.6645 | 794.4389 | 4550.1431 | 3643.217 | 982.243 | 4978.9783 | 1375.6065 | 230.5354
[8 empty] | 532.6812 | 794.4556 | 4550.1431 | 3643.247 | 981.933 | 4978.9783 | 1375.4627 | 230.6172
[8 empty] | 532.6978 | 794.4723 | 4550.1431 | 3643.197 | 982.523 | 4978.9783 | 1375.7997 | 230.6172
[8 empty] | 532.7145 | 794.4889 | 4550.1431 | 3643.207 | 981.803 | 4978.9783 | 1375.5123 | 230.5763
[8 empty] | 532.7312 | 794.5056 | 4550.1431 | 3643.297 | 980.893 | 4978.9783 | 1375.8138 | 230.6172
[8 empty] | 532.7478 | 794.5223 | 4550.1431 | 3643.247 | 981.553 | 4978.9783 | 1375.5084 | 230.5763
[8 empty] | 532.7645 | 794.5389 | 4550.1431 | 3643.177 | 982.023 | 4978.9783 | 1375.6505 | 230.5763
[8 empty] | 532.7812 | 794.5556 | 4550.1431 | 3643.227 | 982.453 | 4978.9783 | 1375.6553 | 230.4945
[8 empty] | 532.7978 | 794.5723 | 4550.1431 | 3643.147 | 982.403 | 4978.9783 | 1375.7523 | 230.3718
[8 empty] | 532.8145 | 794.5889 | 4550.1431 | 3643.247 | 982.593 | 4978.9783 | 1375.6517 | 230.5763
[8 empty] | 532.8312 | 794.6056 | 4550.1431 | 3643.247 | 982.593 | 4978.9783 | 1375.7522 | 230.5763
[8 empty] | 532.8478 | 794.6223 | 4550.1431 | 3643.267 | 982.013 | 4978.9783 | 1375.6024 | 230.6581
[8 empty] | 532.8645 | 794.6389 | 4550.1431 | 3643.147 | 983.173 | 4978.9783 | 1375.4575 | 230.4536
[8 empty] | 532.8812 | 794.6556 | 4550.1431 | 3643.157 | 982.423 | 4978.9783 | 1375.5026 | 230.3718
[8 empty] | 532.8981 | 794.6726 | 4550.1431 | 3643.257 | 983.543 | 4978.9783 | 1375.3484 | 230.4536
[8 empty] | 532.9148 | 794.6892 | 4550.1431 | 3643.227 | 983.133 | 4978.9783 | 1375.6995 | 230.5354
[8 empty] | 532.9314 | 794.7059 | 4550.1431 | 3643.177 | 981.393 | 4978.9783 | 1375.606 | 230.5354
[8 empty] | 532.9481 | 794.7226 | 4550.1431 | 3643.237 | 982.043 | 4978.9783 | 1375.7011 | 230.5763
[8 empty] | 532.9648 | 794.7392 | 4550.1431 | 3643.147 | 981.643 | 4978.9783 | 1375.557 | 230.4536
[8 empty] | 532.9814 | 794.7559 | 4550.1431 | 3643.267 | 981.693 | 4978.9783 | 1375.6053 | 230.5354
[8 empty] | 532.9981 | 794.7726 | 4550.1431 | 3643.207 | 982.463 | 4978.9783 | 1375.6449 | 230.4127
[8 empty] | 533.0148 | 794.7892 | 4550.1431 | 3643.207 | 981.673 | 4978.9783 | 1375.7638 | 230.5354
[8 empty] | 533.0314 | 794.8059 | 4550.1431 | 3643.187 | 982.733 | 4978.9783 | 1375.5004 | 230.4945
[8 empty] | 533.0481 | 794.8226 | 4550.1431 | 3643.177 | 981.293 | 4978.9783 | 1375.7098 | 230.5763
[8 empty] | 533.0648 | 794.8392 | 4550.1431 | 3643.227 | 981.923 | 4978.9783 | 1375.6076 | 230.4945
[8 empty] | 533.0814 | 794.8559 | 4550.1431 | 3643.157 | 982.013 | 4978.9783 | 1375.6533 | 230.4945
[8 empty] | 533.0981 | 794.8726 | 4550.1431 | 3643.197 | 982.153 | 4978.9783 | 1375.5525 | 230.4127
[8 empty] | 533.1148 | 794.8892 | 4550.1431 | 3643.127 | 981.763 | 4978.9783 | 1375.5096 | 230.3309
[8 empty] | 533.1314 | 794.9059 | 4550.1431 | 3643.207 | 982.573 | 4978.9783 | 1375.653 | 230.4127
[8 empty] | 533.1481 | 794.9226 | 4550.1431 | 3643.6987 | 980.8313 | 4978.9783 | 1375.3593 | 230.5354
[8 empty] | 533.1648 | 794.9392 | 4550.1431 | 3644.377 | 980.393 | 4978.9783 | 1375.6567 | 230.4536
[8 empty] | 533.1814 | 794.9559 | 4550.1431 | 3644.257 | 980.503 | 4978.9783 | 1375.3093 | 230.5763
[8 empty] | 533.1981 | 794.9726 | 4550.1431 | 3644.027 | 981.133 | 4978.9783 | 1375.701 | 230.3309
[8 empty] | 533.2148 | 794.9892 | 4550.1431 | 3643.967 | 981.173 | 4978.9783 | 1375.6588 | 230.4945
[8 empty] | 533.2314 | 795.0059 | 4550.1431 | 3643.827 | 980.243 | 4978.9783 | 1375.5641 | 230.4536
[8 empty] | 533.2481 | 795.0226 | 4550.1431 | 3644.017 | 981.203 | 4978.9783 | 1375.6036 | 230.4945
[8 empty] | 533.2648 | 795.0392 | 4550.1431 | 3643.737 | 981.063 | 4978.9783 | 1375.5128 | 230.4127
[8 empty] | 533.2814 | 795.0559 | 4550.1431 | 3643.687 | 980.853 | 4978.9783 | 1375.6114 | 230.4127
[8 empty] | 533.2981 | 795.0726 | 4550.1431 | 3643.737 | 981.093 | 4978.9783 | 1375.6078 | 230.2491
[8 empty] | 533.3148 | 795.0892 | 4550.1431 | 3643.837 | 981.213 | 4978.9783 | 1375.5085 | 230.4127
[8 empty] | 533.3314 | 795.1059 | 4550.1431 | 3643.687 | 981.633 | 4978.9783 | 1375.3587 | 230.3309
[8 empty] | 533.3481 | 795.1226 | 4550.1431 | 3643.887 | 980.763 | 4978.9783 | 1375.3629 | 230.3309
[8 empty] | 533.3648 | 795.1392 | 4550.1431 | 3643.787 | 982.393 | 4978.9783 | 1375.5014 | 230.4127
[8 empty] | 533.3814 | 795.1559 | 4550.1431 | 3643.667 | 981.033 | 4978.9783 | 1375.5602 | 230.3718
[8 empty] | 533.3981 | 795.1726 | 4550.1431 | 3643.647 | 981.033 | 4978.9783 | 1375.6555 | 230.4127
[8 empty] | 533.4148 | 795.1892 | 4550.1431 | 3643.657 | 981.713 | 4978.9783 | 1375.5533 | 230.29
[8 empty] | 533.4314 | 795.2059 | 4550.1431 | 3643.697 | 981.143 | 4978.9783 | 1375.6563 | 230.3309
[8 empty] | 533.4481 | 795.2226 | 4550.1431 | 3643.817 | 980.633 | 4978.9783 | 1375.2134 | 230.4945
[8 empty] | 533.4648 | 795.2392 | 4550.1431 | 3643.657 | 981.723 | 4978.9783 | 1375.4518 | 230.2491
[8 empty] | 533.4814 | 795.2559 | 4550.1431 | 3643.617 | 981.533 | 4978.9783 | 1375.3077 | 230.3718
[8 empty] | 533.4981 | 795.2726 | 4550.1431 | 3643.777 | 981.753 | 4978.9783 | 1375.4006 | 230.29
[8 empty] | 533.5148 | 795.2892 | 4550.1431 | 3643.637 | 981.633 | 4978.9783 | 1375.6562 | 230.29
[8 empty] | 533.5314 | 795.3059 | 4550.1431 | 3643.517 | 981.873 | 4978.9783 | 1375.509 | 230.3718
[8 empty] | 533.5481 | 795.3226 | 4550.1431 | 3643.627 | 981.433 | 4978.9783 | 1375.2519 | 230.3718
[8 empty] | 533.5648 | 795.3392 | 4550.1431 | 3643.577 | 981.223 | 4978.9783 | 1375.414 | 230.29
[8 empty] | 533.5814 | 795.3559 | 4550.1431 | 3643.507 | 981.623 | 4978.9783 | 1375.307 | 230.1673
[8 empty] | 533.5981 | 795.3726 | 4550.1431 | 3643.627 | 980.863 | 4978.9783 | 1375.4133 | 230.2082
[8 empty] | 533.6148 | 795.3892 | 4550.1431 | 3643.537 | 981.353 | 4978.9783 | 1375.6165 | 230.2491
[8 empty] | 533.6314 | 795.4059 | 4550.1431 | 3643.587 | 982.113 | 4978.9783 | 1375.5018 | 230.2082
[8 empty] | 533.6481 | 795.4226 | 4550.1431 | 3643.637 | 980.973 | 4978.9783 | 1375.6586 | 230.2082
[8 empty] | 533.6648 | 795.4392 | 4550.1431 | 3643.537 | 981.313 | 4978.9783 | 1375.3608 | 230.3309
[8 empty] | 533.6814 | 795.4559 | 4550.1431 | 3643.617 | 981.563 | 4978.9783 | 1375.6074 | 230.29
[8 empty] | 533.6981 | 795.4726 | 4550.1431 | 3643.737 | 981.023 | 4978.9783 | 1375.5966 | 230.4536
[8 empty] | 533.7148 | 795.4892 | 4550.1431 | 3644.487 | 981.083 | 4978.9783 | 1375.6075 | 230.2082
[8 empty] | 533.7314 | 795.5059 | 4550.1431 | 3644.367 | 980.333 | 4978.9783 | 1375.7101 | 230.3309
[8 empty] | 533.7481 | 795.5226 | 4550.1431 | 3644.557 | 980.273 | 4978.9783 | 1375.7507 | 230.4127
[8 empty] | 533.7648 | 795.5392 | 4550.1431 | 3644.387 | 980.433 | 4978.9783 | 1375.5603 | 230.3718
[8 empty] | 533.7814 | 795.5559 | 4550.1431 | 3643.887 | 980.753 | 4978.9783 | 1375.7519 | 230.2082
[8 empty] | 533.7981 | 795.5726 | 4550.1431 | 3643.437 | 981.983 | 4978.9783 | 1375.5071 | 230.29
[8 empty] | 533.8148 | 795.5892 | 4550.1431 | 3643.537 | 981.663 | 4978.9783 | 1375.7043 | 230.1673
[8 empty] | 533.8314 | 795.6059 | 4550.1431 | 3643.497 | 980.893 | 4978.9783 | 1375.5127 | 230.1264
[8 empty] | 533.8481 | 795.6226 | 4550.1431 | 3643.497 | 982.393 | 4978.9783 | 1375.4556 | 230.29
[8 empty] | 533.8648 | 795.6392 | 4550.1431 | 3643.427 | 982.193 | 4978.9783 | 1375.751 | 230.3309
[8 empty] | 533.8814 | 795.6559 | 4550.1431 | 3643.427 | 981.343 | 4978.9783 | 1375.7555 | 230.2491
[8 empty] | 533.8981 | 795.6726 | 4550.1431 | 3643.537 | 981.943 | 4978.9783 | 1375.7943 | 230.29
[8 empty] | 533.9148 | 795.6892 | 4550.1431 | 3643.537 | 981.943 | 4978.9783 | 1375.4556 | 230.2491
[8 empty] | 533.9314 | 795.7059 | 4550.1431 | 3643.477 | 981.093 | 4978.9783 | 1375.4578 | 230.2491
[8 empty] | 533.9481 | 795.7226 | 4550.1431 | 3643.447 | 981.403 | 4978.9783 | 1375.5046 | 230.2082
[8 empty] | 533.9648 | 795.7392 | 4550.1431 | 3643.397 | 982.123 | 4978.9783 | 1375.5056 | 230.2491
[8 empty] | 533.9814 | 795.7559 | 4550.1431 | 3643.517 | 982.123 | 4978.9783 | 1375.3532 | 230.2082
[8 empty] | 533.9981 | 795.7726 | 4550.1431 | 3643.437 | 981.813 | 4978.9783 | 1375.7498 | 230.1264
[8 empty] | 534.0148 | 795.7892 | 4550.1431 | 3643.427 | 982.233 | 4978.9783 | 1375.749 | 230.1264
[8 empty] | 534.0314 | 795.8059 | 4550.1431 | 3643.387 | 981.533 | 4978.9783 | 1375.6523 | 230.1673
[8 empty] | 534.0481 | 795.8226 | 4550.1431 | 3643.437 | 981.693 | 4978.9783 | 1375.307 | 230.2082
[8 empty] | 534.0648 | 795.8392 | 4550.1431 | 3643.407 | 981.713 | 4978.9783 | 1375.6519 | 230.1264
[8 empty] | 534.0814 | 795.8559 | 4550.1431 | 3643.477 | 981.443 | 4978.9783 | 1375.6549 | 230.0856
[8 empty] | 534.0981 | 795.8726 | 4550.1431 | 3643.497 | 982.383 | 4978.9783 | 1375.7485 | 230.1264
[8 empty] | 534.1148 | 795.8892 | 4550.1431 | 3643.497 | 982.383 | 4978.9783 | 1375.6938 | 230.1673
[8 empty] | 534.1317 | 795.9062 | 4550.1431 | 3643.417 | 982.093 | 4978.9783 | 1375.6 | 230.0447
[8 empty] | 534.1484 | 795.9228 | 4550.1431 | 3643.337 | 981.523 | 4978.9783 | 1375.5036 | 230.1264
[8 empty] | 534.1651 | 795.9395 | 4550.1431 | 3643.367 | 982.293 | 4978.9783 | 1375.6026 | 230.0447
[8 empty] | 534.1817 | 795.9562 | 4550.1431 | 3643.517 | 982.113 | 4978.9783 | 1375.6557 | 230.1264
[8 empty] | 534.1984 | 795.9728 | 4550.1431 | 3643.457 | 980.583 | 4978.9783 | 1375.5626 | 229.9629
[8 empty] | 534.2151 | 795.9895 | 4550.1431 | 3643.487 | 981.293 | 4978.9783 | 1375.4106 | 230.0038
[8 empty] | 534.2317 | 796.0062 | 4550.1431 | 3643.537 | 981.943 | 4978.9783 | 1375.848 | 230.1264
[8 empty] | 534.2484 | 796.0228 | 4550.1431 | 3643.457 | 981.163 | 4978.9783 | 1375.5069 | 230.1264
[8 empty] | 534.2651 | 796.0395 | 4550.1431 | 3643.467 | 982.453 | 4978.9783 | 1375.8011 | 230.0038
[8 empty] | 534.2817 | 796.0562 | 4550.1431 | 3643.427 | 981.713 | 4978.9783 | 1375.6094 | 230.1264
[8 empty] | 534.2984 | 796.0728 | 4550.1431 | 3643.447 | 981.423 | 4978.9783 | 1375.8025 | 230.1673
[8 empty] | 534.3151 | 796.0895 | 4550.1431 | 3643.317 | 981.223 | 4978.9783 | 1375.5118 | 230.0447
[8 empty] | 534.3317 | 796.1062 | 4550.1431 | 3643.377 | 982.723 | 4978.9783 | 1375.7012 | 230.0038
[8 empty] | 534.3484 | 796.1228 | 4550.1431 | 3643.307 | 982.543 | 4978.9783 | 1375.5996 | 230.0038
[8 empty] | 534.3651 | 796.1395 | 4550.1431 | 3643.357 | 982.903 | 4978.9783 | 1375.649 | 229.9629
[8 empty] | 534.3817 | 796.1562 | 4550.1431 | 3643.417 | 982.553 | 4978.9783 | 1375.5018 | 230.2082
[8 empty] | 534.3984 | 796.1728 | 4550.1431 | 3643.297 | 982.403 | 4978.9783 | 1375.5062 | 230.1673
[8 empty] | 534.4151 | 796.1895 | 4550.1431 | 3643.397 | 982.193 | 4978.9783 | 1375.4575 | 230.0856
[8 empty] | 534.4317 | 796.2062 | 4550.1431 | 3643.327 | 981.683 | 4978.9783 | 1375.4568 | 230.0447
[8 empty] | 534.4484 | 796.2228 | 4550.1431 | 3643.357 | 982.263 | 4978.9783 | 1375.5032 | 230.1264
[8 empty] | 534.4651 | 796.2395 | 4550.1431 | 3643.437 | 981.773 | 4978.9783 | 1375.5049 | 230.0447
[8 empty] | 534.4817 | 796.2562 | 4550.1431 | 3643.437 | 981.773 | 4978.9783 | 1375.5578 | 230.0856
[8 empty] | 534.4984 | 796.2728 | 4550.1431 | 3643.347 | 981.653 | 4978.9783 | 1375.8043 | 230.0038
[8 empty] | 534.5151 | 796.2895 | 4550.1431 | 3643.407 | 982.273 | 4978.9783 | 1375.6977 | 230.0447
[8 empty] | 534.5317 | 796.3062 | 4550.1431 | 3643.377 | 982.403 | 4978.9783 | 1375.5507 | 230.0856
[8 empty] | 534.5484 | 796.3228 | 4550.1431 | 3643.377 | 981.533 | 4978.9783 | 1375.5518 | 230.0856
[8 empty] | 534.5651 | 796.3395 | 4550.1431 | 3643.357 | 981.423 | 4978.9783 | 1375.4001 | 229.9629
[8 empty] | 534.5817 | 796.3562 | 4550.1431 | 3643.387 | 981.243 | 4978.9783 | 1375.6038 | 230.0447
[8 empty] | 534.5984 | 796.3728 | 4550.1431 | 3643.377 | 981.783 | 4978.9783 | 1375.5546 | 230.0447
[8 empty] | 534.6151 | 796.3895 | 4550.1431 | 3643.287 | 982.323 | 4978.9783 | 1375.8048 | 229.9083
[8 empty] | 534.6317 | 796.4062 | 4550.1431 | 3643.377 | 982.073 | 4978.9783 | 1375.6004 | 230.0447
[8 empty] | 534.6484 | 796.4228 | 4550.1431 | 3643.347 | 982.253 | 4978.9783 | 1375.4513 | 230.1264
[8 empty] | 534.6651 | 796.4395 | 4550.1431 | 3643.347 | 981.833 | 4978.9783 | 1375.3084 | 230.0038
[8 empty] | 534.6817 | 796.4562 | 4550.1431 | 3643.377 | 981.503 | 4978.9783 | 1375.5608 | 229.9629
[8 empty] | 534.6984 | 796.4728 | 4550.1431 | 3643.287 | 983.443 | 4978.9783 | 1375.3939 | 229.9083
[8 empty] | 534.7151 | 796.4895 | 4550.1431 | 3643.377 | 981.943 | 4978.9783 | 1375.5492 | 229.8674
[8 empty] | 534.7317 | 796.5062 | 4550.1431 | 3643.297 | 982.553 | 4978.9783 | 1375.7487 | 230.0856
[8 empty] | 534.7484 | 796.5228 | 4550.1431 | 3643.297 | 981.923 | 4978.9783 | 1375.653 | 229.9629
[8 empty] | 534.7651 | 796.5395 | 4550.1431 | 3643.337 | 981.833 | 4978.9783 | 1375.6516 | 229.8674
[8 empty] | 534.7817 | 796.5562 | 4550.1431 | 3643.397 | 981.383 | 4978.9783 | 1375.5623 | 229.9629
[8 empty] | 534.7984 | 796.5728 | 4550.1431 | 3643.357 | 981.783 | 4978.9783 | 1375.449 | 229.7856
[8 empty] | 534.8151 | 796.5895 | 4550.1431 | 3643.307 | 980.883 | 4978.9783 | 1375.6136 | 230.0038
[8 empty] | 534.8317 | 796.6062 | 4550.1431 | 3643.397 | 981.393 | 4978.9783 | 1375.7545 | 229.8674
[8 empty] | 534.8484 | 796.6228 | 4550.1431 | 3643.317 | 982.223 | 4978.9783 | 1375.3564 | 229.7038
[8 empty] | 534.8651 | 796.6395 | 4550.1431 | 3643.337 | 981.163 | 4978.9783 | 1375.4618 | 230.0856
[8 empty] | 534.8817 | 796.6562 | 4550.1431 | 3643.257 | 982.663 | 4978.9783 | 1375.5966 | 229.9083
[8 empty] | 534.8984 | 796.6728 | 4550.1431 | 3643.277 | 982.923 | 4978.9783 | 1375.5948 | 229.7856
[8 empty] | 534.9151 | 796.6895 | 4550.1431 | 3643.327 | 981.643 | 4978.9783 | 1375.6537 | 230.0038
[8 empty] | 534.9317 | 796.7062 | 4550.1431 | 3643.257 | 981.733 | 4978.9783 | 1375.3581 | 229.8265
[8 empty] | 534.9484 | 796.7228 | 4550.1431 | 3643.267 | 980.963 | 4978.9783 | 1376.005 | 230.0038
[8 empty] | 534.9651 | 796.7395 | 4550.1431 | 3643.397 | 983.493 | 4978.9783 | 1375.5913 | 229.9629
[8 empty] | 534.9817 | 796.7562 | 4550.1431 | 3643.367 | 981.643 | 4978.9783 | 1375.6102 | 229.9083
[8 empty] | 534.9984 | 796.7728 | 4550.1431 | 3643.317 | 982.573 | 4978.9783 | 1375.6505 | 229.8674
[8 empty] | 535.0151 | 796.7895 | 4550.1431 | 3643.267 | 981.643 | 4978.9783 | 1375.3093 | 229.8674
[8 empty] | 535.0317 | 796.8062 | 4550.1431 | 3643.307 | 981.823 | 4978.9783 | 1375.7488 | 229.8674
[8 empty] | 535.0484 | 796.8228 | 4550.1431 | 3643.297 | 981.533 | 4978.9783 | 1375.5047 | 229.8265
[8 empty] | 535.0651 | 796.8395 | 4550.1431 | 3643.327 | 981.623 | 4978.9783 | 1375.4598 | 229.8674
[8 empty] | 535.0817 | 796.8562 | 4550.1431 | 3643.347 | 981.253 | 4978.9783 | 1375.5096 | 229.7447
[8 empty] | 535.0984 | 796.8728 | 4550.1431 | 3643.317 | 981.483 | 4978.9783 | 1375.7466 | 230.0447
[8 empty] | 535.1151 | 796.8895 | 4550.1431 | 3643.367 | 982.763 | 4978.9783 | 1375.4012 | 229.7447
[8 empty] | 535.1317 | 796.9062 | 4550.1431 | 3643.297 | 980.853 | 4978.9783 | 1375.7127 | 229.8674
[8 empty] | 535.1484 | 796.9228 | 4550.1431 | 3643.347 | 981.533 | 4978.9783 | 1375.6499 | 229.8265
[8 empty] | 535.1651 | 796.9395 | 4550.1431 | 3643.367 | 982.493 | 4978.9783 | 1375.5493 | 229.7038
[8 empty] | 535.1817 | 796.9562 | 4550.1431 | 3643.307 | 982.303 | 4978.9783 | 1375.5942 | 229.8265
[8 empty] | 535.1984 | 796.9728 | 4550.1431 | 3643.357 | 981.773 | 4978.9783 | 1375.6016 | 229.7038
[8 empty] | 535.2151 | 796.9895 | 4550.1431 | 3643.347 | 982.273 | 4978.9783 | 1375.4979 | 229.8265
[8 empty] | 535.2317 | 797.0062 | 4550.1431 | 3643.257 | 982.043 | 4978.9783 | 1375.4073 | 229.9083
[8 empty] | 535.2484 | 797.0228 | 4550.1431 | 3643.357 | 981.283 | 4978.9783 | 1375.6038 | 229.6629
[8 empty] | 535.2651 | 797.0395 | 4550.1431 | 3643.257 | 982.663 | 4978.9783 | 1375.5568 | 229.7856
[8 empty] | 535.2817 | 797.0562 | 4550.1431 | 3643.247 | 981.523 | 4978.9783 | 1375.558 | 229.6629
[8 empty] | 535.2984 | 797.0728 | 4550.1431 | 3643.327 | 981.893 | 4978.9783 | 1375.5013 | 229.9083
[8 empty] | 535.3151 | 797.0895 | 4550.1431 | 3643.217 | 981.883 | 4978.9783 | 1375.51 | 229.7447
[8 empty] | 535.3317 | 797.1062 | 4550.1431 | 3643.287 | 982.503 | 4978.9783 | 1375.7941 | 229.7856
[8 empty] | 535.3484 | 797.1228 | 4550.1431 | 3643.317 | 981.323 | 4978.9783 | 1375.6073 | 229.7038
[8 empty] | 535.3653 | 797.1398 | 4550.1431 | 3643.327 | 982.313 | 4978.9783 | 1375.5022 | 229.7038
[8 empty] | 535.382 | 797.1564 | 4550.1431 | 3643.797 | 981.343 | 4978.9783 | 1375.6491 | 229.7447
[8 empty] | 535.3987 | 797.1731 | 4550.1431 | 3643.8453 | 980.5747 | 4978.9783 | 1375.6616 | 229.8265
[8 empty] | 535.4153 | 797.1898 | 4550.1431 | 3644.287 | 980.093 | 4978.9783 | 1375.9538 | 229.7447
[8 empty] | 535.432 | 797.2064 | 4550.1431 | 3644.157 | 980.863 | 4978.9783 | 1375.4056 | 229.7038
[8 empty] | 535.4487 | 797.2231 | 4550.1431 | 3644.187 | 980.633 | 4978.9783 | 1375.5962 | 229.7447
[8 empty] | 535.4653 | 797.2398 | 4550.1431 | 3644.887 | 979.933 | 4978.9783 | 1375.7508 | 229.7856
[8 empty] | 535.482 | 797.2564 | 4550.1431 | 3644.937 | 979.983 | 4978.9783 | 1375.5474 | 229.7038
[8 empty] | 535.4987 | 797.2731 | 4550.1431 | 3644.867 | 980.053 | 4978.9783 | 1375.6593 | 229.6629
[8 empty] | 535.5153 | 797.2898 | 4550.1431 | 3644.877 | 979.913 | 4978.9783 | 1375.3568 | 229.6629
[8 empty] | 535.532 | 797.3064 | 4550.1431 | 3644.907 | 979.383 | 4978.9783 | 1375.5557 | 229.622
[8 empty] | 535.5487 | 797.3231 | 4550.1431 | 3644.787 | 980.343 | 4978.9783 | 1375.5072 | 229.7038
[8 empty] | 535.5653 | 797.3398 | 4550.1431 | 3644.837 | 979.243 | 4978.9783 | 1375.707 | 229.5402
[8 empty] | 535.582 | 797.3564 | 4550.1431 | 3644.717 | 980.033 | 4978.9783 | 1375.7583 | 229.5402
[8 empty] | 535.5987 | 797.3731 | 4550.1431 | 3644.717 | 980.033 | 4978.9783 | 1375.7548 | 229.622
[8 empty] | 535.6153 | 797.3898 | 4550.1431 | 3644.567 | 980.733 | 4978.9783 | 1375.2981 | 229.622
[8 empty] | 535.632 | 797.4064 | 4550.1431 | 3644.557 | 980.423 | 4978.9783 | 1375.3573 | 229.5811
[8 empty] | 535.6487 | 797.4231 | 4550.1431 | 3644.627 | 980.103 | 4978.9783 | 1375.6579 | 229.6629
[8 empty] | 535.6653 | 797.4398 | 4550.1431 | 3644.647 | 980.543 | 4978.9783 | 1375.7952 | 229.622
[8 empty] | 535.682 | 797.4564 | 4550.1431 | 3644.247 | 980.613 | 4978.9783 | 1375.5036 | 229.622
[8 empty] | 535.6987 | 797.4731 | 4550.1431 | 3644.607 | 979.833 | 4978.9783 | 1375.4578 | 229.6629
[8 empty] | 535.7153 | 797.4898 | 4550.1431 | 3644.387 | 981.133 | 4978.9783 | 1375.8919 | 229.6629
[8 empty] | 535.732 | 797.5064 | 4550.1431 | 3644.487 | 981.123 | 4978.9783 | 1375.6003 | 229.6629
[8 empty] | 535.7487 | 797.5231 | 4550.1431 | 3644.487 | 981.123 | 4978.9783 | 1375.5968 | 229.622
[8 empty] | 535.7653 | 797.5398 | 4550.1431 | 3643.987 | 980.733 | 4978.9783 | 1375.7108 | 229.622
[8 empty] | 535.782 | 797.5564 | 4550.1431 | 3644.217 | 981.363 | 4978.9783 | 1375.5961 | 229.7038
[8 empty] | 535.7987 | 797.5731 | 4550.1431 | 3643.937 | 981.253 | 4978.9783 | 1375.5024 | 229.5402
[8 empty] | 535.8153 | 797.5898 | 4550.1431 | 3644.347 | 981.513 | 4978.9783 | 1375.5987 | 229.4993
[8 empty] | 535.832 | 797.6064 | 4550.1431 | 3644.147 | 981.173 | 4978.9783 | 1375.5016 | 229.5811
[8 empty] | 535.8487 | 797.6231 | 4550.1431 | 3644.097 | 981.333 | 4978.9783 | 1375.6447 | 229.7447
[8 empty] | 535.8653 | 797.6398 | 4550.1431 | 3644.127 | 980.523 | 4978.9783 | 1375.4141 | 229.5402
[8 empty] | 535.882 | 797.6564 | 4550.1431 | 3644.297 | 980.893 | 4978.9783 | 1375.7 | 229.5402
[8 empty] | 535.8987 | 797.6731 | 4550.1431 | 3644.467 | 981.853 | 4978.9783 | 1375.5014 | 229.622
[8 empty] | 535.9153 | 797.6898 | 4550.1431 | 3644.557 | 979.653 | 4978.9783 | 1375.2582 | 229.4584
[8 empty] | 535.932 | 797.7064 | 4550.1431 | 3644.497 | 980.563 | 4978.9783 | 1375.3066 | 229.5811
[8 empty] | 535.9487 | 797.7231 | 4550.1431 | 3644.517 | 980.123 | 4978.9783 | 1375.4583 | 229.622
[8 empty] | 535.9653 | 797.7398 | 4550.1431 | 3644.227 | 981.623 | 4978.9783 | 1375.5988 | 229.622
[8 empty] | 535.982 | 797.7564 | 4550.1431 | 3643.407 | 981.833 | 4978.9783 | 1375.3037 | 229.6629
[8 empty] | 535.9987 | 797.7731 | 4550.1431 | 3643.427 | 981.703 | 4978.9783 | 1375.7047 | 229.5811
[8 empty] | 536.0153 | 797.7898 | 4550.1431 | 3643.407 | 982.373 | 4978.9783 | 1375.6945 | 229.5402
[8 empty] | 536.032 | 797.8064 | 4550.1431 | 3643.377 | 982.463 | 4978.9783 | 1375.4931 | 229.3766
[8 empty] | 536.0487 | 797.8231 | 4550.1431 | 3643.357 | 981.823 | 4978.9783 | 1375.7555 | 229.4175
[8 empty] | 536.0653 | 797.8398 | 4550.1431 | 3643.417 | 983.153 | 4978.9783 | 1375.5431 | 229.622
[8 empty] | 536.082 | 797.8564 | 4550.1431 | 3643.437 | 981.133 | 4978.9783 | 1375.4578 | 229.5402
[8 empty] | 536.0987 | 797.8731 | 4550.1431 | 3643.387 | 981.503 | 4978.9783 | 1375.3605 | 229.3766
[8 empty] | 536.1153 | 797.8898 | 4550.1431 | 3643.497 | 981.523 | 4978.9783 | 1375.7002 | 229.4993
[8 empty] | 536.132 | 797.9064 | 4550.1431 | 3643.447 | 981.693 | 4978.9783 | 1375.5019 | 229.5402
[8 empty] | 536.1487 | 797.9231 | 4550.1431 | 3643.457 | 981.803 | 4978.9783 | 1375.3521 | 229.5402
[8 empty] | 536.1653 | 797.9398 | 4550.1431 | 3643.397 | 982.633 | 4978.9783 | 1375.3472 | 229.4584
[8 empty] | 536.182 | 797.9564 | 4550.1431 | 3643.447 | 981.743 | 4978.9783 | 1375.7485 | 229.3766
[8 empty] | 536.1987 | 797.9731 | 4550.1431 | 3643.327 | 981.633 | 4978.9783 | 1375.6503 | 229.5402
[8 empty] | 536.2153 | 797.9898 | 4550.1431 | 3643.367 | 981.673 | 4978.9783 | 1375.7477 | 229.4993
[8 empty] | 536.232 | 798.0064 | 4550.1431 | 3643.457 | 981.813 | 4978.9783 | 1375.7515 | 229.4175
[8 empty] | 536.2487 | 798.0231 | 4550.1431 | 3643.377 | 982.053 | 4978.9783 | 1375.448 | 229.4993
[8 empty] | 536.2653 | 798.0398 | 4550.1431 | 3643.357 | 981.473 | 4978.9783 | 1375.4085 | 229.5811
[8 empty] | 536.282 | 798.0564 | 4550.1431 | 3643.367 | 981.893 | 4978.9783 | 1375.4535 | 229.4993
[8 empty] | 536.2987 | 798.0731 | 4550.1431 | 3643.297 | 982.473 | 4978.9783 | 1375.6963 | 229.5402
[8 empty] | 536.3153 | 798.0898 | 4550.1431 | 3643.527 | 981.483 | 4978.9783 | 1375.5044 | 229.4993
[8 empty] | 536.332 | 798.1064 | 4550.1431 | 3643.607 | 981.963 | 4978.9783 | 1375.6499 | 229.3766
[8 empty] | 536.3487 | 798.1231 | 4550.1431 | 3643.577 | 981.533 | 4978.9783 | 1375.7472 | 229.4993
[8 empty] | 536.3653 | 798.1398 | 4550.1431 | 3643.447 | 981.673 | 4978.9783 | 1375.4517 | 229.4584
[8 empty] | 536.382 | 798.1564 | 4550.1431 | 3643.287 | 981.843 | 4978.9783 | 1375.6466 | 229.3766
[8 empty] | 536.3987 | 798.1731 | 4550.1431 | 3643.237 | 981.593 | 4978.9783 | 1375.5064 | 229.4584
[8 empty] | 536.4153 | 798.1898 | 4550.1431 | 3643.367 | 982.543 | 4978.9783 | 1375.2518 | 229.4175
[8 empty] | 536.432 | 798.2064 | 4550.1431 | 3643.357 | 981.343 | 4978.9783 | 1375.5523 | 229.4175
[8 empty] | 536.4487 | 798.2231 | 4550.1431 | 3643.297 | 981.853 | 4978.9783 | 1375.3563 | 229.4584
[8 empty] | 536.4653 | 798.2398 | 4550.1431 | 3643.387 | 981.363 | 4978.9783 | 1375.7054 | 229.2948
[8 empty] | 536.482 | 798.2564 | 4550.1431 | 3643.427 | 982.403 | 4978.9783 | 1375.4507 | 229.4993
[8 empty] | 536.4987 | 798.2731 | 4550.1431 | 3643.387 | 981.383 | 4978.9783 | 1375.6541 | 229.4175
[8 empty] | 536.5153 | 798.2898 | 4550.1431 | 3643.337 | 981.673 | 4978.9783 | 1375.5044 | 229.3357
[8 empty] | 536.532 | 798.3064 | 4550.1431 | 3643.387 | 981.273 | 4978.9783 | 1375.6019 | 229.2948
[8 empty] | 536.5487 | 798.3231 | 4550.1431 | 3643.357 | 983.313 | 4978.9783 | 1375.4965 | 229.4175
[8 empty] | 536.5653 | 798.3398 | 4550.1431 | 3643.257 | 982.093 | 4978.9783 | 1375.2051 | 229.4175
[8 empty] | 536.5823 | 798.3567 | 4550.1431 | 3643.407 | 982.523 | 4978.9783 | 1375.3955 | 229.3766
[8 empty] | 536.5989 | 798.3734 | 4550.1431 | 3643.397 | 982.353 | 4978.9783 | 1375.2493 | 229.2948
[8 empty] | 536.6156 | 798.3901 | 4550.1431 | 3643.347 | 981.423 | 4978.9783 | 1375.3084 | 229.3766
[8 empty] | 536.6323 | 798.4067 | 4550.1431 | 3643.227 | 981.623 | 4978.9783 | 1375.5054 | 229.3357
[8 empty] | 536.6489 | 798.4234 | 4550.1431 | 3643.397 | 981.873 | 4978.9783 | 1375.4014 | 229.3766
[8 empty] | 536.6656 | 798.4401 | 4550.1431 | 3643.307 | 982.023 | 4978.9783 | 1375.5465 | 229.3766
[8 empty] | 536.6823 | 798.4567 | 4550.1431 | 3643.307 | 981.953 | 4978.9783 | 1375.6042 | 229.3766
[8 empty] | 536.6989 | 798.4734 | 4550.1431 | 3643.387 | 982.053 | 4978.9783 | 1375.2522 | 229.213
[8 empty] | 536.7156 | 798.4901 | 4550.1431 | 3643.327 | 983.423 | 4978.9783 | 1375.4873 | 229.2539
[8 empty] | 536.7323 | 798.5067 | 4550.1431 | 3643.337 | 982.223 | 4978.9783 | 1375.2514 | 229.3357
[8 empty] | 536.7489 | 798.5234 | 4550.1431 | 3643.297 | 981.973 | 4978.9783 | 1375.3572 | 229.213
[8 empty] | 536.7656 | 798.5401 | 4550.1431 | 3643.257 | 981.793 | 4978.9783 | 1375.6064 | 229.2539
[8 empty] | 536.7823 | 798.5567 | 4550.1431 | 3643.307 | 982.013 | 4978.9783 | 1375.5016 | 229.3357
[8 empty] | 536.7989 | 798.5734 | 4550.1431 | 3643.297 | 983.033 | 4978.9783 | 1375.6997 | 229.3357
[8 empty] | 536.8156 | 798.5901 | 4550.1431 | 3643.297 | 981.293 | 4978.9783 | 1375.5018 | 229.2948
[8 empty] | 536.8323 | 798.6067 | 4550.1431 | 3643.297 | 981.293 | 4978.9783 | 1375.5045 | 229.1721
[8 empty] | 536.8489 | 798.6234 | 4550.1431 | 3643.307 | 982.373 | 4978.9783 | 1375.7983 | 229.2948
[8 empty] | 536.8656 | 798.6401 | 4550.1431 | 3643.237 | 982.543 | 4978.9783 | 1375.4034 | 229.3357
[8 empty] | 536.8823 | 798.6567 | 4550.1431 | 3643.257 | 982.563 | 4978.9783 | 1375.5946 | 229.2948
[8 empty] | 536.8989 | 798.6734 | 4550.1431 | 3643.237 | 982.163 | 4978.9783 | 1375.4517 | 229.4584
[8 empty] | 536.9156 | 798.6901 | 4550.1431 | 3643.307 | 981.483 | 4978.9783 | 1375.3533 | 229.2948
[8 empty] | 536.9323 | 798.7067 | 4550.1431 | 3643.257 | 981.693 | 4978.9783 | 1375.4034 | 229.2539
[8 empty] | 536.9489 | 798.7234 | 4550.1431 | 3643.337 | 981.943 | 4978.9783 | 1375.3043 | 229.2539
[8 empty] | 536.9656 | 798.7401 | 4550.1431 | 3643.337 | 982.143 | 4978.9783 | 1375.5456 | 229.1721
[8 empty] | 536.9823 | 798.7567 | 4550.1431 | 3643.267 | 982.403 | 4978.9783 | 1375.3512 | 229.1721
[8 empty] | 536.9989 | 798.7734 | 4550.1431 | 3643.347 | 981.783 | 4978.9783 | 1375.6024 | 229.1721
[8 empty] | 537.0156 | 798.7901 | 4550.1431 | 3643.297 | 982.263 | 4978.9783 | 1375.3025 | 229.213
[8 empty] | 537.0323 | 798.8067 | 4550.1431 | 3643.287 | 982.333 | 4978.9783 | 1375.3533 | 229.0358
[8 empty] | 537.0489 | 798.8234 | 4550.1431 | 3643.377 | 981.183 | 4978.9783 | 1375.4094 | 229.1721
[8 empty] | 537.0656 | 798.8401 | 4550.1431 | 3643.297 | 982.143 | 4978.9783 | 1375.4514 | 229.1721
[8 empty] | 537.0823 | 798.8567 | 4550.1431 | 3643.217 | 982.533 | 4978.9783 | 1375.2519 | 229.213
[8 empty] | 537.0989 | 798.8734 | 4550.1431 | 3643.337 | 981.883 | 4978.9783 | 1375.25 | 229.213
[8 empty] | 537.1156 | 798.8901 | 4550.1431 | 3643.247 | 981.733 | 4978.9783 | 1375.3053 | 229.1721
[8 empty] | 537.1323 | 798.9067 | 4550.1431 | 3643.337 | 982.033 | 4978.9783 | 1375.548 | 229.1312
[8 empty] | 537.1489 | 798.9234 | 4550.1431 | 3643.297 | 982.833 | 4978.9783 | 1375.6438 | 229.3357
[8 empty] | 537.1656 | 798.9401 | 4550.1431 | 3643.387 | 981.733 | 4978.9783 | 1375.4976 | 229.2539
[8 empty] | 537.1823 | 798.9567 | 4550.1431 | 3643.197 | 982.413 | 4978.9783 | 1375.7441 | 229.2539
[8 empty] | 537.1989 | 798.9734 | 4550.1431 | 3643.257 | 981.253 | 4978.9783 | 1375.6107 | 229.1721
[8 empty] | 537.2156 | 798.9901 | 4550.1431 | 3643.267 | 981.313 | 4978.9783 | 1375.4551 | 229.1312
[8 empty] | 537.2323 | 799.0067 | 4550.1431 | 3643.227 | 982.063 | 4978.9783 | 1375.4013 | 229.213
[8 empty] | 537.2489 | 799.0234 | 4550.1431 | 3643.257 | 981.983 | 4978.9783 | 1375.4527 | 229.2539
[8 empty] | 537.2656 | 799.0401 | 4550.1431 | 3643.227 | 982.203 | 4978.9783 | 1375.5026 | 229.1312
[8 empty] | 537.2823 | 799.0567 | 4550.1431 | 3643.227 | 982.433 | 4978.9783 | 1375.1009 | 229.0358
[8 empty] | 537.2989 | 799.0734 | 4550.1431 | 3643.247 | 981.263 | 4978.9783 | 1375.4053 | 229.1312
[8 empty] | 537.3156 | 799.0901 | 4550.1431 | 3643.267 | 981.923 | 4978.9783 | 1375.252 | 229.1721
[8 empty] | 537.3323 | 799.1067 | 4550.1431 | 3643.127 | 981.993 | 4978.9783 | 1375.4517 | 229.0358
[8 empty] | 537.3489 | 799.1234 | 4550.1431 | 3643.257 | 981.623 | 4978.9783 | 1375.4567 | 229.0767
[8 empty] | 537.3656 | 799.1401 | 4550.1431 | 3643.267 | 982.903 | 4978.9783 | 1375.5877 | 229.0358
[8 empty] | 537.3823 | 799.1567 | 4550.1431 | 3643.167 | 981.803 | 4978.9783 | 1375.4033 | 229.0358
[8 empty] | 537.3989 | 799.1734 | 4550.1431 | 3643.207 | 982.453 | 4978.9783 | 1375.6996 | 229.0767
[8 empty] | 537.4156 | 799.1901 | 4550.1431 | 3643.247 | 981.783 | 4978.9783 | 1375.4003 | 229.0358
[8 empty] | 537.4323 | 799.2067 | 4550.1431 | 3643.207 | 981.273 | 4978.9783 | 1375.4549 | 229.0358
[8 empty] | 537.4489 | 799.2234 | 4550.1431 | 3643.217 | 981.213 | 4978.9783 | 1375.5072 | 229.0767
[8 empty] | 537.4656 | 799.2401 | 4550.1431 | 3643.197 | 981.513 | 4978.9783 | 1375.4543 | 229.2539
[8 empty] | 537.4823 | 799.2567 | 4550.1431 | 3643.257 | 981.963 | 4978.9783 | 1375.2518 | 228.954
[8 empty] | 537.4989 | 799.2734 | 4550.1431 | 3643.357 | 981.083 | 4978.9783 | 1375.3087 | 228.9949
[8 empty] | 537.5156 | 799.2901 | 4550.1431 | 3643.257 | 982.883 | 4978.9783 | 1375.3465 | 229.1312
[8 empty] | 537.5323 | 799.3067 | 4550.1431 | 3643.277 | 981.213 | 4978.9783 | 1375.5545 | 229.1312
[8 empty] | 537.5489 | 799.3234 | 4550.1431 | 3643.207 | 981.913 | 4978.9783 | 1375.4023 | 228.954
[8 empty] | 537.5656 | 799.3401 | 4550.1431 | 3643.237 | 982.093 | 4978.9783 | 1375.4495 | 229.0767
[8 empty] | 537.5823 | 799.3567 | 4550.1431 | 3643.277 | 982.013 | 4978.9783 | 1375.4056 | 228.9949
[8 empty] | 537.5989 | 799.3734 | 4550.1431 | 3643.277 | 981.533 | 4978.9783 | 1375.6036 | 228.9949
[8 empty] | 537.6156 | 799.3901 | 4550.1431 | 3643.237 | 981.773 | 4978.9783 | 1375.2081 | 229.0358
[8 empty] | 537.6323 | 799.4067 | 4550.1431 | 3643.217 | 981.303 | 4978.9783 | 1375.3117 | 229.0358
[8 empty] | 537.6489 | 799.4234 | 4550.1431 | 3643.287 | 981.563 | 4978.9783 | 1375.3512 | 228.9949
[8 empty] | 537.6656 | 799.4401 | 4550.1431 | 3643.257 | 981.643 | 4978.9783 | 1375.6434 | 228.9949
[8 empty] | 537.6823 | 799.4567 | 4550.1431 | 3643.177 | 981.753 | 4978.9783 | 1375.5473 | 228.9949
[8 empty] | 537.6989 | 799.4734 | 4550.1431 | 3643.337 | 982.093 | 4978.9783 | 1375.4991 | 228.9949
[8 empty] | 537.7156 | 799.4901 | 4550.1431 | 3643.9587 | 981.6213 | 4978.9783 | 1375.4398 | 229.1312
[8 empty] | 537.7323 | 799.5067 | 4550.1431 | 3645.007 | 979.403 | 4978.9783 | 1375.2613 | 228.954
[8 empty] | 537.7489 | 799.5234 | 4550.1431 | 3644.227 | 981.313 | 4978.9783 | 1375.2576 | 229.0767
[8 empty] | 537.7656 | 799.5401 | 4550.1431 | 3644.747 | 979.693 | 4978.9783 | 1375.4543 | 229.0767
[8 empty] | 537.7823 | 799.5567 | 4550.1431 | 3644.987 | 980.003 | 4978.9783 | 1375.404 | 228.954
[8 empty] | 537.7989 | 799.5734 | 4550.1431 | 3644.977 | 980.053 | 4978.9783 | 1375.2539 | 229.0358
[8 empty] | 537.8159 | 799.5903 | 4550.1431 | 3644.887 | 980.853 | 4978.9783 | 1375.2979 | 228.954
[8 empty] | 537.8326 | 799.607 | 4550.1431 | 3644.857 | 980.213 | 4978.9783 | 1375.2545 | 228.954
[8 empty] | 537.8492 | 799.6237 | 4550.1431 | 3644.907 | 979.803 | 4978.9783 | 1375.5098 | 229.0358
[8 empty] | 537.8659 | 799.6403 | 4550.1431 | 3644.787 | 980.383 | 4978.9783 | 1375.3509 | 228.954
[8 empty] | 537.8826 | 799.657 | 4550.1431 | 3644.817 | 979.943 | 4978.9783 | 1375.4011 | 228.8722
[8 empty] | 537.8992 | 799.6737 | 4550.1431 | 3644.737 | 980.843 | 4978.9783 | 1375.4003 | 228.9131
[8 empty] | 537.9159 | 799.6903 | 4550.1431 | 3644.737 | 979.433 | 4978.9783 | 1375.4083 | 228.7495
[8 empty] | 537.9326 | 799.707 | 4550.1431 | 3644.677 | 979.703 | 4978.9783 | 1375.4044 | 228.954
[8 empty] | 537.9492 | 799.7237 | 4550.1431 | 3644.747 | 980.433 | 4978.9783 | 1375.4441 | 228.8722
[8 empty] | 537.9659 | 799.7403 | 4550.1431 | 3644.717 | 979.393 | 4978.9783 | 1375.511 | 228.9131
[8 empty] | 537.9826 | 799.757 | 4550.1431 | 3644.737 | 980.343 | 4978.9783 | 1375.6504 | 228.8722
[8 empty] | 537.9992 | 799.7737 | 4550.1431 | 3644.697 | 979.823 | 4978.9783 | 1375.3038 | 228.8313
[8 empty] | 538.0159 | 799.7903 | 4550.1431 | 3644.657 | 980.383 | 4978.9783 | 1375.3006 | 228.8722
[8 empty] | 538.0326 | 799.807 | 4550.1431 | 3644.697 | 981.393 | 4978.9783 | 1375.3962 | 228.8722
[8 empty] | 538.0492 | 799.8237 | 4550.1431 | 3644.637 | 980.443 | 4978.9783 | 1375.2068 | 228.8722
[8 empty] | 538.0659 | 799.8403 | 4550.1431 | 3644.647 | 980.463 | 4978.9783 | 1375.353 | 228.7495
[8 empty] | 538.0826 | 799.857 | 4550.1431 | 3644.777 | 980.253 | 4978.9783 | 1375.5511 | 228.9949
[8 empty] | 538.0992 | 799.8737 | 4550.1431 | 3644.627 | 979.503 | 4978.9783 | 1375.2631 | 228.7904
[8 empty] | 538.1159 | 799.8903 | 4550.1431 | 3644.667 | 980.833 | 4978.9783 | 1375.5498 | 228.8313
[8 empty] | 538.1326 | 799.907 | 4550.1431 | 3644.597 | 979.753 | 4978.9783 | 1375.2573 | 228.8722
[8 empty] | 538.1492 | 799.9237 | 4550.1431 | 3644.577 | 979.933 | 4978.9783 | 1375.2598 | 228.8722
[8 empty] | 538.1659 | 799.9403 | 4550.1431 | 3644.657 | 980.483 | 4978.9783 | 1375.2532 | 228.7904
[8 empty] | 538.1826 | 799.957 | 4550.1431 | 3644.637 | 979.783 | 4978.9783 | 1375.2101 | 228.7495
[8 empty] | 538.1992 | 799.9737 | 4550.1431 | 3644.527 | 979.833 | 4978.9783 | 1375.259 | 228.6677
[8 empty] | 538.2159 | 799.9903 | 4550.1431 | 3644.527 | 980.213 | 4978.9783 | 1375.5026 | 228.954
[8 empty] | 538.2326 | 800.007 | 4550.1431 | 3644.557 | 981.543 | 4978.9783 | 1375.5504 | 228.7495
[8 empty] | 538.2492 | 800.0237 | 4550.1431 | 3644.557 | 981.543 | 4978.9783 | 1375.397 | 228.9131
[8 empty] | 538.2659 | 800.0403 | 4550.1431 | 3644.577 | 980.093 | 4978.9783 | 1375.3988 | 228.7904
[8 empty] | 538.2826 | 800.057 | 4550.1431 | 3644.557 | 980.483 | 4978.9783 | 1375.3964 | 228.7495
[8 empty] | 538.2992 | 800.0737 | 4550.1431 | 3644.517 | 981.053 | 4978.9783 | 1375.4454 | 228.8313
[8 empty] | 538.3159 | 800.0903 | 4550.1431 | 3644.517 | 981.183 | 4978.9783 | 1375.3987 | 228.9131
[8 empty] | 538.3326 | 800.107 | 4550.1431 | 3644.467 | 980.473 | 4978.9783 | 1375.4546 | 228.7495
[8 empty] | 538.3492 | 800.1237 | 4550.1431 | 3644.587 | 980.723 | 4978.9783 | 1375.1992 | 228.954
[8 empty] | 538.3659 | 800.1403 | 4550.1431 | 3644.577 | 980.503 | 4978.9783 | 1375.2501 | 228.6677
[8 empty] | 538.3826 | 800.157 | 4550.1431 | 3644.547 | 979.813 | 4978.9783 | 1375.1576 | 228.7495
[8 empty] | 538.3992 | 800.1737 | 4550.1431 | 3644.587 | 979.913 | 4978.9783 | 1375.207 | 228.6268
[8 empty] | 538.4159 | 800.1903 | 4550.1431 | 3644.337 | 981.293 | 4978.9783 | 1375.3471 | 228.7495
[8 empty] | 538.4326 | 800.207 | 4550.1431 | 3643.847 | 981.023 | 4978.9783 | 1375.3016 | 228.7904
[8 empty] | 538.4492 | 800.2237 | 4550.1431 | 3643.697 | 981.503 | 4978.9783 | 1375.2017 | 228.7904
[8 empty] | 538.4659 | 800.2403 | 4550.1431 | 3643.497 | 983.203 | 4978.9783 | 1375.3906 | 228.7495
[8 empty] | 538.4826 | 800.257 | 4550.1431 | 3643.647 | 980.733 | 4978.9783 | 1375.504 | 228.545
[8 empty] | 538.4992 | 800.2737 | 4550.1431 | 3643.467 | 982.103 | 4978.9783 | 1375.4021 | 228.8313
[8 empty] | 538.5159 | 800.2903 | 4550.1431 | 3643.737 | 981.803 | 4978.9783 | 1375.3421 | 228.8313
[8 empty] | 538.5326 | 800.307 | 4550.1431 | 3643.917 | 982.143 | 4978.9783 | 1375.6416 | 228.545
[8 empty] | 538.5492 | 800.3237 | 4550.1431 | 3643.737 | 980.663 | 4978.9783 | 1375.4519 | 228.7086
[8 empty] | 538.5659 | 800.3403 | 4550.1431 | 3643.817 | 981.563 | 4978.9783 | 1375.2534 | 228.8313
[8 empty] | 538.5826 | 800.357 | 4550.1431 | 3643.827 | 981.293 | 4978.9783 | 1375.3503 | 228.7086
[8 empty] | 538.5992 | 800.3737 | 4550.1431 | 3643.707 | 980.583 | 4978.9783 | 1375.3547 | 228.7904
[8 empty] | 538.6159 | 800.3903 | 4550.1431 | 3643.847 | 980.193 | 4978.9783 | 1375.4027 | 228.7086
[8 empty] | 538.6326 | 800.407 | 4550.1431 | 3644.027 | 981.603 | 4978.9783 | 1375.1548 | 228.7086
[8 empty] | 538.6492 | 800.4237 | 4550.1431 | 3643.987 | 982.093 | 4978.9783 | 1375.3443 | 228.6268
[8 empty] | 538.6659 | 800.4403 | 4550.1431 | 3644.127 | 980.653 | 4978.9783 | 1375.3075 | 228.8722
[8 empty] | 538.6826 | 800.457 | 4550.1431 | 3644.257 | 982.253 | 4978.9783 | 1375.3901 | 228.7904
[8 empty] | 538.6992 | 800.4737 | 4550.1431 | 3644.477 | 979.893 | 4978.9783 | 1375.3019 | 228.7086
[8 empty] | 538.7159 | 800.4903 | 4550.1431 | 3644.387 | 981.753 | 4978.9783 | 1375.4891 | 228.7086
[8 empty] | 538.7326 | 800.507 | 4550.1431 | 3644.467 | 981.753 | 4978.9783 | 1375.4465 | 228.5859
[8 empty] | 538.7492 | 800.5237 | 4550.1431 | 3644.487 | 981.093 | 4978.9783 | 1375.3465 | 228.7086
[8 empty] | 538.7659 | 800.5403 | 4550.1431 | 3644.417 | 980.303 | 4978.9783 | 1375.2558 | 228.6677
[8 empty] | 538.7826 | 800.557 | 4550.1431 | 3643.847 | 981.493 | 4978.9783 | 1375.5465 | 228.7086
[8 empty] | 538.7992 | 800.5737 | 4550.1431 | 3643.247 | 981.403 | 4978.9783 | 1375.1575 | 228.6268
[8 empty] | 538.8159 | 800.5903 | 4550.1431 | 3643.367 | 981.683 | 4978.9783 | 1375.3508 | 228.7086
[8 empty] | 538.8326 | 800.607 | 4550.1431 | 3643.287 | 981.883 | 4978.9783 | 1375.2036 | 228.7495
[8 empty] | 538.8492 | 800.6237 | 4550.1431 | 3643.257 | 981.483 | 4978.9783 | 1375.2601 | 228.7086
[8 empty] | 538.8659 | 800.6403 | 4550.1431 | 3643.297 | 981.073 | 4978.9783 | 1375.6011 | 228.7086
[8 empty] | 538.8826 | 800.657 | 4550.1431 | 3643.327 | 982.023 | 4978.9783 | 1375.2025 | 228.545
[8 empty] | 538.8992 | 800.6737 | 4550.1431 | 3643.287 | 981.623 | 4978.9783 | 1375.4475 | 228.6268
[8 empty] | 538.9159 | 800.6903 | 4550.1431 | 3643.267 | 980.913 | 4978.9783 | 1375.3051 | 228.4632
[8 empty] | 538.9326 | 800.707 | 4550.1431 | 3643.317 | 981.513 | 4978.9783 | 1375.2569 | 228.5859
[8 empty] | 538.9492 | 800.7237 | 4550.1431 | 3643.317 | 982.053 | 4978.9783 | 1375.2517 | 228.545
[8 empty] | 538.9659 | 800.7403 | 4550.1431 | 3643.207 | 981.153 | 4978.9783 | 1375.4071 | 228.6677
[8 empty] | 538.9826 | 800.757 | 4550.1431 | 3643.337 | 981.793 | 4978.9783 | 1375.2532 | 228.5859
[8 empty] | 538.9992 | 800.7737 | 4550.1431 | 3643.307 | 981.343 | 4978.9783 | 1375.0067 | 228.5859
[8 empty] | 539.0159 | 800.7903 | 4550.1431 | 3643.247 | 982.593 | 4978.9783 | 1375.4428 | 228.6268
[8 empty] | 539.0326 | 800.807 | 4550.1431 | 3643.367 | 981.423 | 4978.9783 | 1375.1107 | 228.545
[8 empty] | 539.0495 | 800.8239 | 4550.1431 | 3643.577 | 981.383 | 4978.9783 | 1375.1079 | 228.6677
[8 empty] | 539.0662 | 800.8406 | 4550.1431 | 3643.707 | 981.703 | 4978.9783 | 1375.2974 | 228.5859
[8 empty] | 539.0828 | 800.8573 | 4550.1431 | 3643.547 | 982.273 | 4978.9783 | 1375.2498 | 228.5859
[8 empty] | 539.0995 | 800.8739 | 4550.1431 | 3643.507 | 982.483 | 4978.9783 | 1375.3007 | 228.5859
[8 empty] | 539.1162 | 800.8906 | 4550.1431 | 3643.337 | 983.423 | 4978.9783 | 1375.2877 | 228.545
[8 empty] | 539.1328 | 800.9073 | 4550.1431 | 3643.197 | 982.413 | 4978.9783 | 1375.3957 | 228.545
[8 empty] | 539.1495 | 800.9239 | 4550.1431 | 3643.227 | 981.713 | 4978.9783 | 1375.3485 | 228.4632
[8 empty] | 539.1662 | 800.9406 | 4550.1431 | 3643.227 | 981.483 | 4978.9783 | 1375.4569 | 228.6677
[8 empty] | 539.1828 | 800.9573 | 4550.1431 | 3643.317 | 981.793 | 4978.9783 | 1375.1528 | 228.4632
[8 empty] | 539.1995 | 800.9739 | 4550.1431 | 3643.217 | 981.713 | 4978.9783 | 1375.5473 | 228.4632
[8 empty] | 539.2162 | 800.9906 | 4550.1431 | 3643.267 | 982.343 | 4978.9783 | 1375.0994 | 228.5041
[8 empty] | 539.2328 | 801.0073 | 4550.1431 | 3643.217 | 981.153 | 4978.9783 | 1375.2525 | 228.4632
[8 empty] | 539.2495 | 801.0239 | 4550.1431 | 3643.197 | 981.193 | 4978.9783 | 1375.3593 | 228.4632
[8 empty] | 539.2662 | 801.0406 | 4550.1431 | 3643.197 | 980.813 | 4978.9783 | 1375.457 | 228.5859
[8 empty] | 539.2828 | 801.0573 | 4550.1431 | 3643.277 | 982.003 | 4978.9783 | 1375.2029 | 228.3404
[8 empty] | 539.2995 | 801.0739 | 4550.1431 | 3643.277 | 981.053 | 4978.9783 | 1375.2115 | 228.545
[8 empty] | 539.3162 | 801.0906 | 4550.1431 | 3643.117 | 981.373 | 4978.9783 | 1375.0571 | 228.3814
[8 empty] | 539.3328 | 801.1073 | 4550.1431 | 3643.207 | 980.813 | 4978.9783 | 1375.2602 | 228.6677
[8 empty] | 539.3495 | 801.1239 | 4550.1431 | 3643.267 | 981.883 | 4978.9783 | 1375.3519 | 228.545
[8 empty] | 539.3662 | 801.1406 | 4550.1431 | 3643.217 | 982.393 | 4978.9783 | 1375.2502 | 228.545
[8 empty] | 539.3828 | 801.1573 | 4550.1431 | 3643.317 | 983.123 | 4978.9783 | 1375.3455 | 228.6677
[8 empty] | 539.3995 | 801.1739 | 4550.1431 | 3643.187 | 981.203 | 4978.9783 | 1375.2076 | 228.3404
[8 empty] | 539.4162 | 801.1906 | 4550.1431 | 3643.537 | 980.883 | 4978.9783 | 1375.2551 | 228.545
[8 empty] | 539.4328 | 801.2073 | 4550.1431 | 3643.267 | 980.853 | 4978.9783 | 1375.1059 | 228.4632
[8 empty] | 539.4495 | 801.2239 | 4550.1431 | 3643.217 | 981.743 | 4978.9783 | 1375.3046 | 228.3404
[8 empty] | 539.4662 | 801.2406 | 4550.1431 | 3643.187 | 981.233 | 4978.9783 | 1375.2066 | 228.2859
[8 empty] | 539.4828 | 801.2573 | 4550.1431 | 3643.167 | 982.033 | 4978.9783 | 1375.2473 | 228.5041
[8 empty] | 539.4995 | 801.2739 | 4550.1431 | 3643.117 | 982.553 | 4978.9783 | 1375.398 | 228.545
[8 empty] | 539.5162 | 801.2906 | 4550.1431 | 3643.207 | 981.493 | 4978.9783 | 1375.2989 | 228.4223
[8 empty] | 539.5328 | 801.3073 | 4550.1431 | 3643.277 | 981.913 | 4978.9783 | 1375.1056 | 228.3814
[8 empty] | 539.5495 | 801.3239 | 4550.1431 | 3643.177 | 980.883 | 4978.9783 | 1375.2609 | 228.3404
[8 empty] | 539.5662 | 801.3406 | 4550.1431 | 3643.247 | 981.863 | 4978.9783 | 1375.2478 | 228.5041
[8 empty] | 539.5828 | 801.3573 | 4550.1431 | 3643.177 | 981.833 | 4978.9783 | 1375.1535 | 228.245
[8 empty] | 539.5995 | 801.3739 | 4550.1431 | 3643.207 | 981.573 | 4978.9783 | 1375.3568 | 228.3814
[8 empty] | 539.6162 | 801.3906 | 4550.1431 | 3643.127 | 981.273 | 4978.9783 | 1374.9615 | 228.3814
[8 empty] | 539.6328 | 801.4073 | 4550.1431 | 3643.257 | 981.323 | 4978.9783 | 1375.2558 | 228.5041
[8 empty] | 539.6495 | 801.4239 | 4550.1431 | 3643.167 | 981.643 | 4978.9783 | 1375.3073 | 228.3404
[8 empty] | 539.6662 | 801.4406 | 4550.1431 | 3643.207 | 982.583 | 4978.9783 | 1375.3388 | 228.3404
[8 empty] | 539.6828 | 801.4573 | 4550.1431 | 3643.217 | 982.333 | 4978.9783 | 1375.1977 | 228.5041
[8 empty] | 539.6995 | 801.4739 | 4550.1431 | 3643.137 | 982.133 | 4978.9783 | 1375.151 | 228.3814
[8 empty] | 539.7162 | 801.4906 | 4550.1431 | 3643.127 | 981.833 | 4978.9783 | 1375.2003 | 228.3404
[8 empty] | 539.7328 | 801.5073 | 4550.1431 | 3643.177 | 981.653 | 4978.9783 | 1375.4509 | 228.2859
[8 empty] | 539.7495 | 801.5239 | 4550.1431 | 3643.207 | 982.613 | 4978.9783 | 1375.2991 | 228.2859
[8 empty] | 539.7662 | 801.5406 | 4550.1431 | 3643.187 | 981.813 | 4978.9783 | 1375.2999 | 228.2859
[8 empty] | 539.7828 | 801.5573 | 4550.1431 | 3643.507 | 981.743 | 4978.9783 | 1375.4526 | 228.3814
[8 empty] | 539.7995 | 801.5739 | 4550.1431 | 3643.167 | 981.933 | 4978.9783 | 1375.3531 | 228.4632
[8 empty] | 539.8162 | 801.5906 | 4550.1431 | 3643.187 | 981.943 | 4978.9783 | 1375.2515 | 228.3404
[8 empty] | 539.8328 | 801.6073 | 4550.1431 | 3643.187 | 980.903 | 4978.9783 | 1375.0094 | 228.3814
[8 empty] | 539.8495 | 801.6239 | 4550.1431 | 3643.167 | 981.563 | 4978.9783 | 1375.2029 | 228.2041
[8 empty] | 539.8662 | 801.6406 | 4550.1431 | 3643.157 | 980.933 | 4978.9783 | 1375.0082 | 228.2859
[8 empty] | 539.8828 | 801.6573 | 4550.1431 | 3643.227 | 980.933 | 4978.9783 | 1375.5063 | 228.3404
[8 empty] | 539.8995 | 801.6739 | 4550.1431 | 3643.157 | 981.293 | 4978.9783 | 1375.1111 | 228.2859
[8 empty] | 539.9162 | 801.6906 | 4550.1431 | 3643.127 | 982.153 | 4978.9783 | 1375.3484 | 228.2859
[8 empty] | 539.9328 | 801.7073 | 4550.1431 | 3643.157 | 981.003 | 4978.9783 | 1375.1615 | 228.3404
[8 empty] | 539.9495 | 801.7239 | 4550.1431 | 3643.197 | 981.683 | 4978.9783 | 1375.1543 | 228.1632
[8 empty] | 539.9662 | 801.7406 | 4550.1431 | 3643.187 | 982.483 | 4978.9783 | 1375.3477 | 228.2859
[8 empty] | 539.9828 | 801.7573 | 4550.1431 | 3643.197 | 981.593 | 4978.9783 | 1374.9591 | 228.2041
[8 empty] | 539.9995 | 801.7739 | 4550.1431 | 3643.117 | 982.133 | 4978.9783 | 1375.2083 | 228.2041
[8 empty] | 540.0162 | 801.7906 | 4550.1431 | 3643.157 | 982.143 | 4978.9783 | 1375.3454 | 228.3404
[8 empty] | 540.0328 | 801.8073 | 4550.1431 | 3643.217 | 980.943 | 4978.9783 | 1375.4552 | 228.1223
[8 empty] | 540.0495 | 801.8239 | 4550.1431 | 3643.217 | 982.563 | 4978.9783 | 1375.0963 | 228.2859
[8 empty] | 540.0662 | 801.8406 | 4550.1431 | 3643.167 | 982.463 | 4978.9783 | 1375.1972 | 228.2859
[8 empty] | 540.0828 | 801.8573 | 4550.1431 | 3643.217 | 981.443 | 4978.9783 | 1375.3486 | 228.3404
[8 empty] | 540.0995 | 801.8739 | 4550.1431 | 3643.7237 | 981.6363 | 4978.9783 | 1375.2965 | 228.5041
[8 empty] | 540.1162 | 801.8906 | 4550.1431 | 3644.227 | 981.063 | 4978.9783 | 1375.1508 | 228.2859
[8 empty] | 540.1328 | 801.9073 | 4550.1431 | 3644.067 | 980.923 | 4978.9783 | 1375.0089 | 228.3404
[8 empty] | 540.1495 | 801.9239 | 4550.1431 | 3644.447 | 980.543 | 4978.9783 | 1375.1033 | 228.1223
[8 empty] | 540.1662 | 801.9406 | 4550.1431 | 3644.897 | 980.713 | 4978.9783 | 1375.2493 | 228.245
[8 empty] | 540.1828 | 801.9573 | 4550.1431 | 3644.767 | 979.593 | 4978.9783 | 1375.3028 | 228.2041
[8 empty] | 540.1995 | 801.9739 | 4550.1431 | 3644.877 | 981.573 | 4978.9783 | 1375.2917 | 228.0814
[8 empty] | 540.2162 | 801.9906 | 4550.1431 | 3644.767 | 979.663 | 4978.9783 | 1375.1633 | 228.1632
[8 empty] | 540.2328 | 802.0073 | 4550.1431 | 3644.737 | 980.793 | 4978.9783 | 1375.2533 | 228.0814
[8 empty] | 540.2495 | 802.0239 | 4550.1431 | 3644.737 | 979.883 | 4978.9783 | 1375.5016 | 227.9996
[8 empty] | 540.2664 | 802.0409 | 4550.1431 | 3644.727 | 980.453 | 4978.9783 | 1375.1585 | 228.245
[8 empty] | 540.2831 | 802.0576 | 4550.1431 | 3644.747 | 980.693 | 4978.9783 | 1375.1499 | 228.1632
[8 empty] | 540.2998 | 802.0742 | 4550.1431 | 3644.667 | 979.713 | 4978.9783 | 1375.2077 | 228.245
[8 empty] | 540.3164 | 802.0909 | 4550.1431 | 3644.647 | 980.083 | 4978.9783 | 1375.3095 | 228.2041
[8 empty] | 540.3331 | 802.1076 | 4550.1431 | 3644.647 | 980.083 | 4978.9783 | 1375.3016 | 228.245
[8 empty] | 540.3498 | 802.1242 | 4550.1431 | 3644.717 | 980.073 | 4978.9783 | 1375.3021 | 228.0405
[8 empty] | 540.3664 | 802.1409 | 4550.1431 | 3644.617 | 981.233 | 4978.9783 | 1375.0959 | 228.2041
[8 empty] | 540.3831 | 802.1576 | 4550.1431 | 3644.677 | 980.073 | 4978.9783 | 1375.3015 | 228.1632
[8 empty] | 540.3998 | 802.1742 | 4550.1431 | 3644.717 | 980.383 | 4978.9783 | 1375.2946 | 228.245
[8 empty] | 540.4164 | 802.1909 | 4550.1431 | 3644.567 | 980.773 | 4978.9783 | 1375.2931 | 228.2041
[8 empty] | 540.4331 | 802.2076 | 4550.1431 | 3644.607 | 981.073 | 4978.9783 | 1375.1492 | 228.0814
[8 empty] | 540.4498 | 802.2242 | 4550.1431 | 3644.577 | 980.783 | 4978.9783 | 1375.2985 | 228.0814
[8 empty] | 540.4664 | 802.2409 | 4550.1431 | 3644.587 | 979.513 | 4978.9783 | 1375.109 | 228.0814
[8 empty] | 540.4831 | 802.2576 | 4550.1431 | 3644.057 | 980.693 | 4978.9783 | 1375.2027 | 228.0814
[8 empty] | 540.4998 | 802.2742 | 4550.1431 | 3643.817 | 980.923 | 4978.9783 | 1375.1067 | 228.0814
[8 empty] | 540.5164 | 802.2909 | 4550.1431 | 3643.867 | 981.973 | 4978.9783 | 1375.3429 | 228.0814
[8 empty] | 540.5331 | 802.3076 | 4550.1431 | 3643.577 | 981.083 | 4978.9783 | 1375.2013 | 228.1223
[8 empty] | 540.5498 | 802.3242 | 4550.1431 | 3643.817 | 981.683 | 4978.9783 | 1374.9511 | 227.9996
[8 empty] | 540.5664 | 802.3409 | 4550.1431 | 3643.797 | 981.863 | 4978.9783 | 1375.344 | 228.1632
[8 empty] | 540.5831 | 802.3576 | 4550.1431 | 3643.897 | 981.493 | 4978.9783 | 1375.3504 | 228.1632
[8 empty] | 540.5998 | 802.3742 | 4550.1431 | 3643.577 | 981.623 | 4978.9783 | 1375.3013 | 228.1223
[8 empty] | 540.6164 | 802.3909 | 4550.1431 | 3643.687 | 981.063 | 4978.9783 | 1375.2574 | 228.1223
[8 empty] | 540.6331 | 802.4076 | 4550.1431 | 3643.427 | 980.923 | 4978.9783 | 1375.0147 | 228.1223
[8 empty] | 540.6498 | 802.4242 | 4550.1431 | 3643.977 | 981.573 | 4978.9783 | 1375.1454 | 227.9996
[8 empty] | 540.6664 | 802.4409 | 4550.1431 | 3643.837 | 981.973 | 4978.9783 | 1375.0514 | 227.9996
[8 empty] | 540.6831 | 802.4576 | 4550.1431 | 3643.947 | 980.463 | 4978.9783 | 1375.1543 | 227.9996
[8 empty] | 540.6998 | 802.4742 | 4550.1431 | 3644.127 | 982.403 | 4978.9783 | 1375.247 | 227.9996
[8 empty] | 540.7164 | 802.4909 | 4550.1431 | 3644.327 | 981.143 | 4978.9783 | 1375.2979 | 228.0814
[8 empty] | 540.7331 | 802.5076 | 4550.1431 | 3644.337 | 980.123 | 4978.9783 | 1375.0599 | 227.9996
[8 empty] | 540.7498 | 802.5242 | 4550.1431 | 3644.507 | 979.583 | 4978.9783 | 1375.0631 | 228.0405
[8 empty] | 540.7664 | 802.5409 | 4550.1431 | 3644.017 | 980.343 | 4978.9783 | 1375.2563 | 228.1632
[8 empty] | 540.7831 | 802.5576 | 4550.1431 | 3644.317 | 980.783 | 4978.9783 | 1375.1026 | 227.836
[8 empty] | 540.7998 | 802.5742 | 4550.1431 | 3644.307 | 980.493 | 4978.9783 | 1375.1519 | 227.9996
[8 empty] | 540.8164 | 802.5909 | 4550.1431 | 3643.867 | 981.403 | 4978.9783 | 1375.2506 | 227.9996
[8 empty] | 540.8331 | 802.6076 | 4550.1431 | 3643.337 | 981.013 | 4978.9783 | 1375.1576 | 228.0405
[8 empty] | 540.8498 | 802.6242 | 4550.1431 | 3643.337 | 981.693 | 4978.9783 | 1375.1066 | 228.1632
[8 empty] | 540.8664 | 802.6409 | 4550.1431 | 3643.297 | 981.723 | 4978.9783 | 1375.351 | 228.0814
[8 empty] | 540.8831 | 802.6576 | 4550.1431 | 3643.357 | 980.993 | 4978.9783 | 1375.1091 | 227.9996
[8 empty] | 540.8998 | 802.6742 | 4550.1431 | 3643.347 | 982.423 | 4978.9783 | 1375.2977 | 227.9178
[8 empty] | 540.9164 | 802.6909 | 4550.1431 | 3643.317 | 981.923 | 4978.9783 | 1375.055 | 227.9996
[8 empty] | 540.9331 | 802.7076 | 4550.1431 | 3643.287 | 981.593 | 4978.9783 | 1375.2601 | 227.836
[8 empty] | 540.9498 | 802.7242 | 4550.1431 | 3643.357 | 981.933 | 4978.9783 | 1374.8069 | 228.0814
[8 empty] | 540.9664 | 802.7409 | 4550.1431 | 3643.287 | 982.153 | 4978.9783 | 1375.1984 | 228.0405
[8 empty] | 540.9831 | 802.7576 | 4550.1431 | 3643.347 | 982.103 | 4978.9783 | 1374.8991 | 228.0405
[8 empty] | 540.9998 | 802.7742 | 4550.1431 | 3643.367 | 981.443 | 4978.9783 | 1375.2518 | 227.9178
[8 empty] | 541.0164 | 802.7909 | 4550.1431 | 3643.297 | 981.493 | 4978.9783 | 1375.3065 | 227.836
[8 empty] | 541.0331 | 802.8076 | 4550.1431 | 3643.237 | 983.503 | 4978.9783 | 1375.3401 | 227.7951
[8 empty] | 541.0498 | 802.8242 | 4550.1431 | 3643.307 | 981.433 | 4978.9783 | 1375.1093 | 227.9587
[8 empty] | 541.0664 | 802.8409 | 4550.1431 | 3643.447 | 981.093 | 4978.9783 | 1375.257 | 227.9178
[8 empty] | 541.0831 | 802.8576 | 4550.1431 | 3643.387 | 981.103 | 4978.9783 | 1375.1988 | 227.8769
[8 empty] | 541.0998 | 802.8742 | 4550.1431 | 3643.327 | 982.153 | 4978.9783 | 1375.4971 | 227.9178
[8 empty] | 541.1164 | 802.8909 | 4550.1431 | 3643.247 | 981.883 | 4978.9783 | 1375.1025 | 227.7951
[8 empty] | 541.1331 | 802.9076 | 4550.1431 | 3643.877 | 980.633 | 4978.9783 | 1375.301 | 227.9587
[8 empty] | 541.1498 | 802.9242 | 4550.1431 | 3643.447 | 980.703 | 4978.9783 | 1374.9073 | 227.6314
[8 empty] | 541.1664 | 802.9409 | 4550.1431 | 3643.287 | 982.193 | 4978.9783 | 1375.1002 | 227.9178
[8 empty] | 541.1831 | 802.9576 | 4550.1431 | 3643.297 | 981.603 | 4978.9783 | 1375.2071 | 227.9178
[8 empty] | 541.1998 | 802.9742 | 4550.1431 | 3643.287 | 981.573 | 4978.9783 | 1375.3537 | 227.9178
[8 empty] | 541.2164 | 802.9909 | 4550.1431 | 3643.337 | 980.863 | 4978.9783 | 1375.004 | 227.8769
[8 empty] | 541.2331 | 803.0076 | 4550.1431 | 3643.297 | 981.643 | 4978.9783 | 1374.9517 | 227.836
[8 empty] | 541.2498 | 803.0242 | 4550.1431 | 3643.287 | 980.833 | 4978.9783 | 1375.1644 | 227.836
[8 empty] | 541.2664 | 803.0409 | 4550.1431 | 3643.377 | 982.103 | 4978.9783 | 1375.0994 | 227.8769
[8 empty] | 541.2831 | 803.0576 | 4550.1431 | 3643.287 | 981.713 | 4978.9783 | 1375.2047 | 227.9178
[8 empty] | 541.2998 | 803.0742 | 4550.1431 | 3643.297 | 981.243 | 4978.9783 | 1375.2523 | 227.9178
[8 empty] | 541.3164 | 803.0909 | 4550.1431 | 3643.297 | 982.063 | 4978.9783 | 1375.2015 | 227.836
[8 empty] | 541.3331 | 803.1076 | 4550.1431 | 3643.297 | 981.593 | 4978.9783 | 1375.0078 | 227.9178
[8 empty] | 541.3498 | 803.1242 | 4550.1431 | 3643.257 | 981.943 | 4978.9783 | 1374.9036 | 227.836
[8 empty] | 541.3664 | 803.1409 | 4550.1431 | 3643.237 | 981.413 | 4978.9783 | 1375.1484 | 227.9996
[8 empty] | 541.3831 | 803.1576 | 4550.1431 | 3643.247 | 982.313 | 4978.9783 | 1375.0466 | 227.7133
[8 empty] | 541.3998 | 803.1742 | 4550.1431 | 3643.257 | 982.573 | 4978.9783 | 1375.1007 | 227.836
[8 empty] | 541.4164 | 803.1909 | 4550.1431 | 3643.357 | 982.253 | 4978.9783 | 1375.2502 | 227.9178
[8 empty] | 541.4331 | 803.2076 | 4550.1431 | 3643.357 | 981.713 | 4978.9783 | 1375.2983 | 227.7133
[8 empty] | 541.4498 | 803.2242 | 4550.1431 | 3643.267 | 981.213 | 4978.9783 | 1375.1551 | 227.7542
[8 empty] | 541.4664 | 803.2409 | 4550.1431 | 3643.307 | 981.503 | 4978.9783 | 1374.9607 | 227.9178
[8 empty] | 541.4834 | 803.2578 | 4550.1431 | 3643.327 | 982.703 | 4978.9783 | 1374.8963 | 227.836
[8 empty] | 541.5001 | 803.2745 | 4550.1431 | 3643.367 | 981.233 | 4978.9783 | 1375.2519 | 227.7951
[8 empty] | 541.5167 | 803.2912 | 4550.1431 | 3643.267 | 981.173 | 4978.9783 | 1375.2091 | 227.7951
[8 empty] | 541.5334 | 803.3078 | 4550.1431 | 3643.287 | 982.763 | 4978.9783 | 1375.3372 | 227.9178
[8 empty] | 541.5501 | 803.3245 | 4550.1431 | 3643.267 | 981.163 | 4978.9783 | 1375.1031 | 227.7133
[8 empty] | 541.5667 | 803.3412 | 4550.1431 | 3643.257 | 981.303 | 4978.9783 | 1374.9056 | 227.7951
[8 empty] | 541.5834 | 803.3578 | 4550.1431 | 3643.237 | 982.503 | 4978.9783 | 1374.9513 | 227.9178
[8 empty] | 541.6001 | 803.3745 | 4550.1431 | 3643.227 | 981.833 | 4978.9783 | 1375.3013 | 227.7951
[8 empty] | 541.6167 | 803.3912 | 4550.1431 | 3643.237 | 981.833 | 4978.9783 | 1375.099 | 227.7951
[8 empty] | 541.6334 | 803.4078 | 4550.1431 | 3643.397 | 981.033 | 4978.9783 | 1375.3509 | 227.6314
[8 empty] | 541.6501 | 803.4245 | 4550.1431 | 3643.147 | 982.553 | 4978.9783 | 1375.2461 | 227.836
[8 empty] | 541.6667 | 803.4412 | 4550.1431 | 3643.247 | 981.803 | 4978.9783 | 1375.0536 | 227.7542
[8 empty] | 541.6834 | 803.4578 | 4550.1431 | 3643.197 | 982.723 | 4978.9783 | 1374.8003 | 227.7951
[8 empty] | 541.7001 | 803.4745 | 4550.1431 | 3643.237 | 982.233 | 4978.9783 | 1375.0535 | 227.6314
[8 empty] | 541.7167 | 803.4912 | 4550.1431 | 3643.187 | 982.373 | 4978.9783 | 1375.1994 | 227.7133
[8 empty] | 541.7334 | 803.5078 | 4550.1431 | 3643.247 | 982.033 | 4978.9783 | 1375.0521 | 227.7951
[8 empty] | 541.7501 | 803.5245 | 4550.1431 | 3643.147 | 981.603 | 4978.9783 | 1375.3956 | 227.7542
[8 empty] | 541.7667 | 803.5412 | 4550.1431 | 3643.167 | 982.943 | 4978.9783 | 1375.2497 | 227.6724
[8 empty] | 541.7834 | 803.5578 | 4550.1431 | 3643.237 | 981.273 | 4978.9783 | 1375.0111 | 227.7951
[8 empty] | 541.8001 | 803.5745 | 4550.1431 | 3643.247 | 982.633 | 4978.9783 | 1375.1451 | 227.836
[8 empty] | 541.8167 | 803.5912 | 4550.1431 | 3643.237 | 983.003 | 4978.9783 | 1374.9976 | 227.7133
[8 empty] | 541.8334 | 803.6078 | 4550.1431 | 3643.327 | 981.813 | 4978.9783 | 1375.2003 | 227.5905
[8 empty] | 541.8501 | 803.6245 | 4550.1431 | 3643.147 | 982.913 | 4978.9783 | 1375.2482 | 227.6314
[8 empty] | 541.8667 | 803.6412 | 4550.1431 | 3643.267 | 982.613 | 4978.9783 | 1375.2502 | 227.7542
[8 empty] | 541.8834 | 803.6578 | 4550.1431 | 3643.267 | 982.093 | 4978.9783 | 1375.0534 | 227.6724
[8 empty] | 541.9001 | 803.6745 | 4550.1431 | 3643.257 | 982.383 | 4978.9783 | 1374.9061 | 227.6724
[8 empty] | 541.9167 | 803.6912 | 4550.1431 | 3643.207 | 981.723 | 4978.9783 | 1375.1028 | 227.836
[8 empty] | 541.9334 | 803.7078 | 4550.1431 | 3643.227 | 981.283 | 4978.9783 | 1374.9573 | 227.7133
[8 empty] | 541.9501 | 803.7245 | 4550.1431 | 3643.227 | 982.303 | 4978.9783 | 1375.0999 | 227.4951
[8 empty] | 541.9667 | 803.7412 | 4550.1431 | 3643.307 | 982.503 | 4978.9783 | 1375.3018 | 227.5905
[8 empty] | 541.9834 | 803.7578 | 4550.1431 | 3643.277 | 981.553 | 4978.9783 | 1375.247 | 227.5496
[8 empty] | 542.0001 | 803.7745 | 4550.1431 | 3643.237 | 981.613 | 4978.9783 | 1375.1103 | 227.7542
[8 empty] | 542.0167 | 803.7912 | 4550.1431 | 3643.217 | 982.593 | 4978.9783 | 1375.054 | 227.7133
[8 empty] | 542.0334 | 803.8078 | 4550.1431 | 3643.247 | 980.883 | 4978.9783 | 1375.105 | 227.5496
[8 empty] | 542.0501 | 803.8245 | 4550.1431 | 3643.247 | 981.753 | 4978.9783 | 1375.3052 | 227.6314
[8 empty] | 542.0667 | 803.8412 | 4550.1431 | 3643.187 | 981.283 | 4978.9783 | 1375.2016 | 227.6724
[8 empty] | 542.0834 | 803.8578 | 4550.1431 | 3643.207 | 981.613 | 4978.9783 | 1375.1105 | 227.4951
[8 empty] | 542.1001 | 803.8745 | 4550.1431 | 3643.267 | 982.013 | 4978.9783 | 1375.4031 | 227.5905
[8 empty] | 542.1167 | 803.8912 | 4550.1431 | 3643.237 | 981.923 | 4978.9783 | 1375.2513 | 227.6314
[8 empty] | 542.1334 | 803.9078 | 4550.1431 | 3643.247 | 981.553 | 4978.9783 | 1374.8585 | 227.7133
[8 empty] | 542.1501 | 803.9245 | 4550.1431 | 3643.237 | 981.553 | 4978.9783 | 1375.1008 | 227.5496
[8 empty] | 542.1667 | 803.9412 | 4550.1431 | 3643.207 | 981.643 | 4978.9783 | 1375.1042 | 227.5905
[8 empty] | 542.1834 | 803.9578 | 4550.1431 | 3643.207 | 981.923 | 4978.9783 | 1375.4049 | 227.4951
[8 empty] | 542.2001 | 803.9745 | 4550.1431 | 3643.257 | 981.253 | 4978.9783 | 1375.2536 | 227.4542
[8 empty] | 542.2167 | 803.9912 | 4550.1431 | 3643.177 | 981.683 | 4978.9783 | 1375.1094 | 227.4951
[8 empty] | 542.2334 | 804.0078 | 4550.1431 | 3643.237 | 981.253 | 4978.9783 | 1375.1001 | 227.5496
[8 empty] | 542.2501 | 804.0245 | 4550.1431 | 3643.237 | 982.183 | 4978.9783 | 1374.9963 | 227.5905
[8 empty] | 542.2667 | 804.0412 | 4550.1431 | 3643.237 | 982.073 | 4978.9783 | 1375.2942 | 227.5905
[8 empty] | 542.2834 | 804.0578 | 4550.1431 | 3642.747 | 982.003 | 4978.9783 | 1375.1066 | 227.3724
[8 empty] | 542.3001 | 804.0745 | 4550.1431 | 3643.237 | 982.673 | 4978.9783 | 1375.1513 | 227.5905
[8 empty] | 542.3167 | 804.0912 | 4550.1431 | 3643.197 | 982.033 | 4978.9783 | 1375.2444 | 227.4951
[8 empty] | 542.3334 | 804.1078 | 4550.1431 | 3643.217 | 981.623 | 4978.9783 | 1375.0494 | 227.4133
[8 empty] | 542.3501 | 804.1245 | 4550.1431 | 3643.197 | 981.763 | 4978.9783 | 1375.0083 | 227.4951
[8 empty] | 542.3667 | 804.1412 | 4550.1431 | 3643.217 | 981.353 | 4978.9783 | 1375.1992 | 227.4542
[8 empty] | 542.3834 | 804.1578 | 4550.1431 | 3643.277 | 981.293 | 4978.9783 | 1375.0025 | 227.7133
[8 empty] | 542.4001 | 804.1745 | 4550.1431 | 3643.687 | 981.883 | 4978.9783 | 1374.8992 | 227.5496
[8 empty] | 542.4167 | 804.1912 | 4550.1431 | 3644.227 | 981.623 | 4978.9783 | 1375.1984 | 227.5496
[8 empty] | 542.4334 | 804.2078 | 4550.1431 | 3644.227 | 981.623 | 4978.9783 | 1375.104 | 227.5905
[8 empty] | 542.4501 | 804.2245 | 4550.1431 | 3643.967 | 980.323 | 4978.9783 | 1374.9605 | 227.5496
[8 empty] | 542.4667 | 804.2412 | 4550.1431 | 3644.237 | 980.083 | 4978.9783 | 1375.0535 | 227.4951
[8 empty] | 542.4834 | 804.2578 | 4550.1431 | 3644.387 | 979.883 | 4978.9783 | 1375.0547 | 227.4542
[8 empty] | 542.5001 | 804.2745 | 4550.1431 | 3644.447 | 980.693 | 4978.9783 | 1375.1535 | 227.4542
[8 empty] | 542.5167 | 804.2912 | 4550.1431 | 3644.757 | 980.293 | 4978.9783 | 1375.1962 | 227.4951
[8 empty] | 542.5334 | 804.3078 | 4550.1431 | 3644.787 | 980.013 | 4978.9783 | 1375.1063 | 227.5496
[8 empty] | 542.5501 | 804.3245 | 4550.1431 | 3644.767 | 979.563 | 4978.9783 | 1375.1055 | 227.3315
[8 empty] | 542.5667 | 804.3412 | 4550.1431 | 3644.617 | 979.413 | 4978.9783 | 1375.2567 | 227.4951
[8 empty] | 542.5834 | 804.3578 | 4550.1431 | 3644.737 | 980.663 | 4978.9783 | 1375.0549 | 227.4542
[8 empty] | 542.6001 | 804.3745 | 4550.1431 | 3644.617 | 981.453 | 4978.9783 | 1375.1439 | 227.4951
[8 empty] | 542.6167 | 804.3912 | 4550.1431 | 3644.497 | 979.913 | 4978.9783 | 1374.9632 | 227.6314
[8 empty] | 542.6334 | 804.4078 | 4550.1431 | 3644.657 | 980.413 | 4978.9783 | 1375.3021 | 227.4951
[8 empty] | 542.6501 | 804.4245 | 4550.1431 | 3644.627 | 980.403 | 4978.9783 | 1374.9961 | 227.4542
[8 empty] | 542.6667 | 804.4412 | 4550.1431 | 3644.597 | 980.153 | 4978.9783 | 1375.1011 | 227.4542
[8 empty] | 542.6834 | 804.4578 | 4550.1431 | 3644.647 | 980.063 | 4978.9783 | 1375.0519 | 227.5496
[8 empty] | 542.7001 | 804.4745 | 4550.1431 | 3644.677 | 979.593 | 4978.9783 | 1375.3016 | 227.4542
[8 empty] | 542.7167 | 804.4912 | 4550.1431 | 3644.647 | 980.333 | 4978.9783 | 1375.2057 | 227.3724
[8 empty] | 542.7337 | 804.5081 | 4550.1431 | 3644.637 | 980.163 | 4978.9783 | 1375.3047 | 227.4133
[8 empty] | 542.7503 | 804.5248 | 4550.1431 | 3644.607 | 979.753 | 4978.9783 | 1375.1126 | 227.2906
[8 empty] | 542.767 | 804.5414 | 4550.1431 | 3644.117 | 979.913 | 4978.9783 | 1375.058 | 227.4133
[8 empty] | 542.7837 | 804.5581 | 4550.1431 | 3643.507 | 981.723 | 4978.9783 | 1375.2994 | 227.3724
[8 empty] | 542.8003 | 804.5748 | 4550.1431 | 3643.427 | 981.703 | 4978.9783 | 1375.0522 | 227.3315
[8 empty] | 542.817 | 804.5914 | 4550.1431 | 3643.427 | 981.753 | 4978.9783 | 1375.0519 | 227.4133
[8 empty] | 542.8337 | 804.6081 | 4550.1431 | 3643.447 | 982.193 | 4978.9783 | 1375.1521 | 227.3724
[8 empty] | 542.8503 | 804.6248 | 4550.1431 | 3643.487 | 982.113 | 4978.9783 | 1374.9531 | 227.4133
[8 empty] | 542.867 | 804.6414 | 4550.1431 | 3643.497 | 981.743 | 4978.9783 | 1375.1538 | 227.4542
[8 empty] | 542.8837 | 804.6581 | 4550.1431 | 3643.417 | 981.793 | 4978.9783 | 1375.1548 | 227.3315
[8 empty] | 542.9003 | 804.6748 | 4550.1431 | 3643.427 | 981.203 | 4978.9783 | 1375.0562 | 227.2906
[8 empty] | 542.917 | 804.6914 | 4550.1431 | 3643.377 | 981.053 | 4978.9783 | 1375.3097 | 227.4542
[8 empty] | 542.9337 | 804.7081 | 4550.1431 | 3643.487 | 981.313 | 4978.9783 | 1374.9581 | 227.3724
[8 empty] | 542.9503 | 804.7248 | 4550.1431 | 3643.507 | 981.593 | 4978.9783 | 1374.7549 | 227.2088
[8 empty] | 542.967 | 804.7414 | 4550.1431 | 3643.367 | 980.653 | 4978.9783 | 1375.2109 | 227.2497
[8 empty] | 542.9837 | 804.7581 | 4550.1431 | 3643.427 | 981.623 | 4978.9783 | 1375.1515 | 227.3724
[8 empty] | 543.0003 | 804.7748 | 4550.1431 | 3643.337 | 981.653 | 4978.9783 | 1375.0987 | 227.3315
[8 empty] | 543.017 | 804.7914 | 4550.1431 | 3643.507 | 981.703 | 4978.9783 | 1375.3515 | 227.4133
[8 empty] | 543.0337 | 804.8081 | 4550.1431 | 3643.427 | 982.273 | 4978.9783 | 1375.1517 | 227.4133
[8 empty] | 543.0503 | 804.8248 | 4550.1431 | 3643.417 | 981.853 | 4978.9783 | 1375.2459 | 227.3315
[8 empty] | 543.067 | 804.8414 | 4550.1431 | 3643.307 | 982.033 | 4978.9783 | 1375.1549 | 227.3315
[8 empty] | 543.0837 | 804.8581 | 4550.1431 | 3642.987 | 982.383 | 4978.9783 | 1375.3999 | 227.3315
[8 empty] | 543.1003 | 804.8748 | 4550.1431 | 3643.377 | 981.703 | 4978.9783 | 1375.002 | 227.2497
[8 empty] | 543.117 | 804.8914 | 4550.1431 | 3643.367 | 980.973 | 4978.9783 | 1375.0066 | 227.3315
[8 empty] | 543.1337 | 804.9081 | 4550.1431 | 3643.307 | 982.633 | 4978.9783 | 1375.0936 | 227.2906
[8 empty] | 543.1503 | 804.9248 | 4550.1431 | 3643.347 | 981.613 | 4978.9783 | 1375.0018 | 227.2906
[8 empty] | 543.167 | 804.9414 | 4550.1431 | 3643.317 | 982.443 | 4978.9783 | 1375.1397 | 227.1679
[8 empty] | 543.1837 | 804.9581 | 4550.1431 | 3643.337 | 982.183 | 4978.9783 | 1375.1438 | 227.2906
[8 empty] | 543.2003 | 804.9748 | 4550.1431 | 3643.327 | 980.993 | 4978.9783 | 1375.1549 | 227.4951
[8 empty] | 543.217 | 804.9914 | 4550.1431 | 3643.327 | 980.993 | 4978.9783 | 1375.1055 | 227.2497
[8 empty] | 543.2337 | 805.0081 | 4550.1431 | 3643.327 | 981.703 | 4978.9783 | 1374.9558 | 227.2497
[8 empty] | 543.2503 | 805.0248 | 4550.1431 | 3643.327 | 981.703 | 4978.9783 | 1375.2483 | 227.1679
[8 empty] | 543.267 | 805.0414 | 4550.1431 | 3643.357 | 980.903 | 4978.9783 | 1375.202 | 227.1679
[8 empty] | 543.2837 | 805.0581 | 4550.1431 | 3643.297 | 981.233 | 4978.9783 | 1375.1536 | 227.2906
[8 empty] | 543.3003 | 805.0748 | 4550.1431 | 3643.367 | 981.113 | 4978.9783 | 1375.0005 | 227.4133
[8 empty] | 543.317 | 805.0914 | 4550.1431 | 3643.347 | 981.783 | 4978.9783 | 1375.2486 | 227.2906
[8 empty] | 543.3337 | 805.1081 | 4550.1431 | 3643.287 | 981.383 | 4978.9783 | 1375.1097 | 227.2906
[8 empty] | 543.3503 | 805.1248 | 4550.1431 | 3643.377 | 981.533 | 4978.9783 | 1375.0536 | 227.2906
[8 empty] | 543.367 | 805.1414 | 4550.1431 | 3643.277 | 981.523 | 4978.9783 | 1374.9491 | 227.2088
[8 empty] | 543.3837 | 805.1581 | 4550.1431 | 3643.367 | 982.033 | 4978.9783 | 1374.9526 | 227.1679
[8 empty] | 543.4003 | 805.1748 | 4550.1431 | 3643.377 | 981.573 | 4978.9783 | 1375.302 | 227.2088
[8 empty] | 543.417 | 805.1914 | 4550.1431 | 3643.337 | 981.453 | 4978.9783 | 1375.0514 | 227.1679
[8 empty] | 543.4337 | 805.2081 | 4550.1431 | 3643.327 | 980.743 | 4978.9783 | 1374.8613 | 227.1679
[8 empty] | 543.4503 | 805.2248 | 4550.1431 | 3643.317 | 981.073 | 4978.9783 | 1375.2991 | 227.2088
[8 empty] | 543.467 | 805.2414 | 4550.1431 | 3643.287 | 981.453 | 4978.9783 | 1375.0088 | 227.1269
[8 empty] | 543.4837 | 805.2581 | 4550.1431 | 3643.237 | 981.853 | 4978.9783 | 1374.906 | 227.0042
[8 empty] | 543.5003 | 805.2748 | 4550.1431 | 3643.297 | 981.763 | 4978.9783 | 1375.1046 | 227.3315
[8 empty] | 543.517 | 805.2914 | 4550.1431 | 3643.347 | 981.333 | 4978.9783 | 1375.1062 | 227.1679
[8 empty] | 543.5337 | 805.3081 | 4550.1431 | 3643.307 | 981.763 | 4978.9783 | 1374.9491 | 227.1679
[8 empty] | 543.5503 | 805.3248 | 4550.1431 | 3642.977 | 982.033 | 4978.9783 | 1374.8542 | 227.086
[8 empty] | 543.567 | 805.3414 | 4550.1431 | 3643.257 | 981.513 | 4978.9783 | 1375.2508 | 227.1679
[8 empty] | 543.5837 | 805.3581 | 4550.1431 | 3643.277 | 980.843 | 4978.9783 | 1375.2102 | 227.2088
[8 empty] | 543.6003 | 805.3748 | 4550.1431 | 3643.267 | 981.093 | 4978.9783 | 1375.1547 | 227.1269
[8 empty] | 543.617 | 805.3914 | 4550.1431 | 3643.297 | 981.753 | 4978.9783 | 1375.0042 | 227.1679
[8 empty] | 543.6337 | 805.4081 | 4550.1431 | 3643.267 | 982.293 | 4978.9783 | 1375.15 | 227.2906
[8 empty] | 543.6503 | 805.4248 | 4550.1431 | 3643.307 | 982.383 | 4978.9783 | 1374.8473 | 227.0451
[8 empty] | 543.667 | 805.4414 | 4550.1431 | 3643.307 | 981.823 | 4978.9783 | 1374.9496 | 227.1679
[8 empty] | 543.6837 | 805.4581 | 4550.1431 | 3643.287 | 982.513 | 4978.9783 | 1374.9016 | 227.086
[8 empty] | 543.7003 | 805.4748 | 4550.1431 | 3643.277 | 981.763 | 4978.9783 | 1375.3453 | 227.1269
[8 empty] | 543.717 | 805.4914 | 4550.1431 | 3643.247 | 981.523 | 4978.9783 | 1375.1039 | 227.086
[8 empty] | 543.7337 | 805.5081 | 4550.1431 | 3643.227 | 981.133 | 4978.9783 | 1374.8595 | 227.2497
[8 empty] | 543.7503 | 805.5248 | 4550.1431 | 3643.247 | 981.123 | 4978.9783 | 1374.9106 | 227.1679
[8 empty] | 543.767 | 805.5414 | 4550.1431 | 3643.287 | 981.993 | 4978.9783 | 1375.0019 | 227.1269
[8 empty] | 543.7837 | 805.5581 | 4550.1431 | 3643.297 | 981.583 | 4978.9783 | 1375.0555 | 227.2088
[8 empty] | 543.8003 | 805.5748 | 4550.1431 | 3643.357 | 981.383 | 4978.9783 | 1375.104 | 227.0451
[8 empty] | 543.817 | 805.5914 | 4550.1431 | 3643.297 | 981.063 | 4978.9783 | 1374.9571 | 227.1269
[8 empty] | 543.8337 | 805.6081 | 4550.1431 | 3643.217 | 982.123 | 4978.9783 | 1375.0517 | 227.0451
[8 empty] | 543.8503 | 805.6248 | 4550.1431 | 3643.187 | 981.363 | 4978.9783 | 1374.8571 | 227.086
[8 empty] | 543.867 | 805.6414 | 4550.1431 | 3643.307 | 982.663 | 4978.9783 | 1375.0469 | 227.1679
[8 empty] | 543.8837 | 805.6581 | 4550.1431 | 3643.237 | 981.573 | 4978.9783 | 1374.9554 | 226.8406
[8 empty] | 543.9003 | 805.6748 | 4550.1431 | 3643.287 | 981.823 | 4978.9783 | 1374.896 | 226.9633
[8 empty] | 543.917 | 805.6914 | 4550.1431 | 3643.327 | 982.203 | 4978.9783 | 1375.0476 | 227.086
[8 empty] | 543.9339 | 805.7084 | 4550.1431 | 3643.277 | 981.543 | 4978.9783 | 1374.9525 | 227.1269
[8 empty] | 543.9506 | 805.7251 | 4550.1431 | 3643.327 | 981.153 | 4978.9783 | 1375.0049 | 227.1679
[8 empty] | 543.9673 | 805.7417 | 4550.1431 | 3643.277 | 981.213 | 4978.9783 | 1375.0039 | 227.0451
[8 empty] | 543.9839 | 805.7584 | 4550.1431 | 3643.257 | 982.653 | 4978.9783 | 1374.943 | 227.0042
[8 empty] | 544.0006 | 805.7751 | 4550.1431 | 3643.287 | 981.853 | 4978.9783 | 1374.9048 | 227.0042
[8 empty] | 544.0173 | 805.7917 | 4550.1431 | 3643.277 | 981.903 | 4978.9783 | 1375.0042 | 227.0451
[8 empty] | 544.0339 | 805.8084 | 4550.1431 | 3643.287 | 981.803 | 4978.9783 | 1375.1053 | 226.9224
[8 empty] | 544.0506 | 805.8251 | 4550.1431 | 3643.177 | 982.973 | 4978.9783 | 1374.9952 | 227.0042
[8 empty] | 544.0673 | 805.8417 | 4550.1431 | 3643.177 | 982.973 | 4978.9783 | 1374.9964 | 227.1269
[8 empty] | 544.0839 | 805.8584 | 4550.1431 | 3642.937 | 981.533 | 4978.9783 | 1375.0114 | 227.086
[8 empty] | 544.1006 | 805.8751 | 4550.1431 | 3643.247 | 981.523 | 4978.9783 | 1375.252 | 226.9224
[8 empty] | 544.1173 | 805.8917 | 4550.1431 | 3643.207 | 981.463 | 4978.9783 | 1375.0998 | 227.086
[8 empty] | 544.1339 | 805.9084 | 4550.1431 | 3643.327 | 982.373 | 4978.9783 | 1375.0439 | 227.0451
[8 empty] | 544.1506 | 805.9251 | 4550.1431 | 3643.277 | 981.783 | 4978.9783 | 1375.0059 | 227.086
[8 empty] | 544.1673 | 805.9417 | 4550.1431 | 3643.337 | 981.583 | 4978.9783 | 1375.2473 | 226.8815
[8 empty] | 544.1839 | 805.9584 | 4550.1431 | 3643.237 | 981.523 | 4978.9783 | 1375.2521 | 226.9633
[8 empty] | 544.2006 | 805.9751 | 4550.1431 | 3643.227 | 981.183 | 4978.9783 | 1374.8554 | 227.0042
[8 empty] | 544.2173 | 805.9917 | 4550.1431 | 3643.217 | 981.933 | 4978.9783 | 1375.0509 | 227.0451
[8 empty] | 544.2339 | 806.0084 | 4550.1431 | 3643.277 | 981.623 | 4978.9783 | 1375.006 | 226.8815
[8 empty] | 544.2506 | 806.0251 | 4550.1431 | 3643.207 | 981.303 | 4978.9783 | 1375.1017 | 227.1679
[8 empty] | 544.2673 | 806.0417 | 4550.1431 | 3643.217 | 982.373 | 4978.9783 | 1375.146 | 226.8815
[8 empty] | 544.2839 | 806.0584 | 4550.1431 | 3643.197 | 981.753 | 4978.9783 | 1375.0522 | 226.9224
[8 empty] | 544.3006 | 806.0751 | 4550.1431 | 3643.277 | 981.413 | 4978.9783 | 1375.2496 | 226.8815
[8 empty] | 544.3173 | 806.0917 | 4550.1431 | 3643.207 | 981.623 | 4978.9783 | 1374.8492 | 226.9224
[8 empty] | 544.3339 | 806.1084 | 4550.1431 | 3643.227 | 981.683 | 4978.9783 | 1375.0992 | 226.8815
[8 empty] | 544.3506 | 806.1251 | 4550.1431 | 3643.297 | 982.273 | 4978.9783 | 1375.2505 | 226.8406
[8 empty] | 544.3673 | 806.1417 | 4550.1431 | 3643.297 | 981.893 | 4978.9783 | 1374.9063 | 226.9224
[8 empty] | 544.3839 | 806.1584 | 4550.1431 | 3643.317 | 981.443 | 4978.9783 | 1375.0615 | 226.8815
[8 empty] | 544.4006 | 806.1751 | 4550.1431 | 3643.187 | 981.663 | 4978.9783 | 1374.9578 | 226.9633
[8 empty] | 544.4173 | 806.1917 | 4550.1431 | 3643.217 | 981.303 | 4978.9783 | 1375.1519 | 226.9224
[8 empty] | 544.4339 | 806.2084 | 4550.1431 | 3643.197 | 982.533 | 4978.9783 | 1374.9961 | 226.8406
[8 empty] | 544.4506 | 806.2251 | 4550.1431 | 3643.247 | 982.403 | 4978.9783 | 1375.143 | 226.9633
[8 empty] | 544.4673 | 806.2417 | 4550.1431 | 3643.227 | 981.463 | 4978.9783 | 1375.0558 | 226.8406
[8 empty] | 544.4839 | 806.2584 | 4550.1431 | 3643.337 | 981.483 | 4978.9783 | 1374.9004 | 226.8406
[8 empty] | 544.5006 | 806.2751 | 4550.1431 | 3643.197 | 981.623 | 4978.9783 | 1375.2929 | 226.9224
[8 empty] | 544.5173 | 806.2917 | 4550.1431 | 3643.247 | 981.033 | 4978.9783 | 1374.9597 | 226.9633
[8 empty] | 544.5339 | 806.3084 | 4550.1431 | 3643.187 | 982.393 | 4978.9783 | 1375.0412 | 226.8406
[8 empty] | 544.5506 | 806.3251 | 4550.1431 | 3643.227 | 982.863 | 4978.9783 | 1374.8916 | 226.8815
[8 empty] | 544.5673 | 806.3417 | 4550.1431 | 3643.287 | 981.243 | 4978.9783 | 1375.0101 | 226.9633
[8 empty] | 544.5839 | 806.3584 | 4550.1431 | 3643.267 | 981.243 | 4978.9783 | 1374.8565 | 226.9224
[8 empty] | 544.6006 | 806.3751 | 4550.1431 | 3643.267 | 980.913 | 4978.9783 | 1374.8595 | 226.9633
[8 empty] | 544.6173 | 806.3917 | 4550.1431 | 3643.187 | 981.883 | 4978.9783 | 1375.0561 | 226.8406
[8 empty] | 544.6339 | 806.4084 | 4550.1431 | 3643.137 | 982.653 | 4978.9783 | 1375.0963 | 226.6633
[8 empty] | 544.6506 | 806.4251 | 4550.1431 | 3643.207 | 981.803 | 4978.9783 | 1375.053 | 226.8815
[8 empty] | 544.6673 | 806.4417 | 4550.1431 | 3643.217 | 981.483 | 4978.9783 | 1375.0961 | 226.9633
[8 empty] | 544.6839 | 806.4584 | 4550.1431 | 3643.187 | 981.773 | 4978.9783 | 1375.1976 | 226.7997
[8 empty] | 544.7006 | 806.4751 | 4550.1431 | 3643.227 | 981.243 | 4978.9783 | 1375.1011 | 226.8406
[8 empty] | 544.7173 | 806.4917 | 4550.1431 | 3643.117 | 982.213 | 4978.9783 | 1374.9501 | 226.8815
[8 empty] | 544.7339 | 806.5084 | 4550.1431 | 3643.287 | 981.653 | 4978.9783 | 1375.0452 | 226.9633
[8 empty] | 544.7506 | 806.5251 | 4550.1431 | 3643.6253 | 981.6847 | 4978.9783 | 1374.9979 | 226.7588
[8 empty] | 544.7673 | 806.5417 | 4550.1431 | 3643.987 | 981.133 | 4978.9783 | 1374.9479 | 226.9224
[8 empty] | 544.7839 | 806.5584 | 4550.1431 | 3644.117 | 980.503 | 4978.9783 | 1374.8532 | 226.7997
[8 empty] | 544.8006 | 806.5751 | 4550.1431 | 3644.017 | 980.433 | 4978.9783 | 1375.0582 | 226.8406
[8 empty] | 544.8173 | 806.5917 | 4550.1431 | 3644.097 | 981.273 | 4978.9783 | 1374.8502 | 226.7588
[8 empty] | 544.8339 | 806.6084 | 4550.1431 | 3644.367 | 980.723 | 4978.9783 | 1375.0478 | 226.8406
[8 empty] | 544.8506 | 806.6251 | 4550.1431 | 3644.357 | 980.313 | 4978.9783 | 1375.2956 | 226.8815
[8 empty] | 544.8673 | 806.6417 | 4550.1431 | 3644.507 | 980.933 | 4978.9783 | 1375.104 | 226.7179
[8 empty] | 544.8839 | 806.6584 | 4550.1431 | 3644.587 | 980.713 | 4978.9783 | 1374.9541 | 226.6633
[8 empty] | 544.9006 | 806.6751 | 4550.1431 | 3644.577 | 979.793 | 4978.9783 | 1375.1528 | 226.7179
[8 empty] | 544.9173 | 806.6917 | 4550.1431 | 3644.637 | 981.033 | 4978.9783 | 1375.0953 | 226.7588
[8 empty] | 544.9339 | 806.7084 | 4550.1431 | 3644.697 | 980.023 | 4978.9783 | 1374.954 | 226.6224
[8 empty] | 544.9506 | 806.7251 | 4550.1431 | 3644.577 | 981.013 | 4978.9783 | 1375.191 | 226.8406
[8 empty] | 544.9673 | 806.7417 | 4550.1431 | 3644.507 | 980.583 | 4978.9783 | 1375.0504 | 226.7179
[8 empty] | 544.9839 | 806.7584 | 4550.1431 | 3644.747 | 979.723 | 4978.9783 | 1375.0564 | 226.7179
[8 empty] | 545.0006 | 806.7751 | 4550.1431 | 3644.697 | 979.443 | 4978.9783 | 1375.0593 | 226.7179
[8 empty] | 545.0173 | 806.7917 | 4550.1431 | 3644.687 | 980.483 | 4978.9783 | 1374.9494 | 226.6633
[8 empty] | 545.0339 | 806.8084 | 4550.1431 | 3644.727 | 980.353 | 4978.9783 | 1375.1522 | 226.7588
[8 empty] | 545.0506 | 806.8251 | 4550.1431 | 3644.717 | 980.153 | 4978.9783 | 1375.0044 | 226.6633
[8 empty] | 545.0673 | 806.8417 | 4550.1431 | 3644.677 | 979.663 | 4978.9783 | 1375.1568 | 226.8406
[8 empty] | 545.0839 | 806.8584 | 4550.1431 | 3644.637 | 979.493 | 4978.9783 | 1375.1508 | 226.7179
[8 empty] | 545.1006 | 806.8751 | 4550.1431 | 3644.187 | 980.643 | 4978.9783 | 1374.8545 | 226.6224
[8 empty] | 545.1173 | 806.8917 | 4550.1431 | 3643.917 | 981.053 | 4978.9783 | 1375.1984 | 226.7997
[8 empty] | 545.1339 | 806.9084 | 4550.1431 | 3644.157 | 980.533 | 4978.9783 | 1375.1061 | 226.7588
[8 empty] | 545.1506 | 806.9251 | 4550.1431 | 3643.827 | 980.623 | 4978.9783 | 1375.3022 | 226.7179
[8 empty] | 545.1676 | 806.942 | 4550.1431 | 3643.677 | 981.853 | 4978.9783 | 1375.0944 | 226.7588
[8 empty] | 545.1842 | 806.9587 | 4550.1431 | 3643.967 | 980.933 | 4978.9783 | 1375.0536 | 226.7588
[8 empty] | 545.2009 | 806.9753 | 4550.1431 | 3643.847 | 981.313 | 4978.9783 | 1374.7025 | 226.8815
[8 empty] | 545.2176 | 806.992 | 4550.1431 | 3643.717 | 981.593 | 4978.9783 | 1375.0511 | 226.5815
[8 empty] | 545.2342 | 807.0087 | 4550.1431 | 3643.917 | 981.133 | 4978.9783 | 1375.0498 | 226.6224
[8 empty] | 545.2509 | 807.0253 | 4550.1431 | 3643.907 | 980.993 | 4978.9783 | 1375.1469 | 226.7997
[8 empty] | 545.2676 | 807.042 | 4550.1431 | 3643.557 | 981.223 | 4978.9783 | 1375.0532 | 226.6224
[8 empty] | 545.2842 | 807.0587 | 4550.1431 | 3643.647 | 982.163 | 4978.9783 | 1375.0909 | 226.7179
[8 empty] | 545.3009 | 807.0753 | 4550.1431 | 3643.647 | 981.483 | 4978.9783 | 1374.8491 | 226.5406
[8 empty] | 545.3176 | 807.092 | 4550.1431 | 3643.727 | 981.933 | 4978.9783 | 1375.2435 | 226.6633
[8 empty] | 545.3342 | 807.1087 | 4550.1431 | 3643.777 | 981.383 | 4978.9783 | 1375.1972 | 226.6224
[8 empty] | 545.3509 | 807.1253 | 4550.1431 | 3643.797 | 981.033 | 4978.9783 | 1375.0035 | 226.5815
[8 empty] | 545.3676 | 807.142 | 4550.1431 | 3644.077 | 981.773 | 4978.9783 | 1374.851 | 226.6633
[8 empty] | 545.3842 | 807.1587 | 4550.1431 | 3644.197 | 981.203 | 4978.9783 | 1375.0999 | 226.4179
[8 empty] | 545.4009 | 807.1753 | 4550.1431 | 3643.877 | 980.773 | 4978.9783 | 1375.4009 | 226.6224
[8 empty] | 545.4176 | 807.192 | 4550.1431 | 3644.047 | 981.603 | 4978.9783 | 1375.0425 | 226.6224
[8 empty] | 545.4342 | 807.2087 | 4550.1431 | 3644.357 | 980.183 | 4978.9783 | 1374.8601 | 226.4997
[8 empty] | 545.4509 | 807.2253 | 4550.1431 | 3643.827 | 980.673 | 4978.9783 | 1375.152 | 226.4997
[8 empty] | 545.4676 | 807.242 | 4550.1431 | 3644.177 | 981.073 | 4978.9783 | 1375.1008 | 226.5815
[8 empty] | 545.4842 | 807.2587 | 4550.1431 | 3643.607 | 981.193 | 4978.9783 | 1375.1037 | 226.5815
[8 empty] | 545.5009 | 807.2753 | 4550.1431 | 3643.397 | 982.023 | 4978.9783 | 1374.9533 | 226.5406
[8 empty] | 545.5176 | 807.292 | 4550.1431 | 3643.447 | 981.083 | 4978.9783 | 1375.0586 | 226.5406
[8 empty] | 545.5342 | 807.3087 | 4550.1431 | 3643.507 | 982.203 | 4978.9783 | 1374.9971 | 226.5406
[8 empty] | 545.5509 | 807.3253 | 4550.1431 | 3643.437 | 980.983 | 4978.9783 | 1374.9506 | 226.4997
[8 empty] | 545.5676 | 807.342 | 4550.1431 | 3643.437 | 981.573 | 4978.9783 | 1375.05 | 226.5406
[8 empty] | 545.5842 | 807.3587 | 4550.1431 | 3643.617 | 981.573 | 4978.9783 | 1375.0922 | 226.5815
[8 empty] | 545.6009 | 807.3753 | 4550.1431 | 3643.427 | 981.203 | 4978.9783 | 1374.9545 | 226.5406
[8 empty] | 545.6176 | 807.392 | 4550.1431 | 3643.397 | 981.133 | 4978.9783 | 1375.0019 | 226.4997
[8 empty] | 545.6342 | 807.4087 | 4550.1431 | 3643.357 | 981.193 | 4978.9783 | 1374.955 | 226.5406
[8 empty] | 545.6509 | 807.4253 | 4550.1431 | 3643.387 | 981.083 | 4978.9783 | 1374.9538 | 226.4588
[8 empty] | 545.6676 | 807.442 | 4550.1431 | 3643.637 | 981.453 | 4978.9783 | 1375.0998 | 226.6633
[8 empty] | 545.6842 | 807.4587 | 4550.1431 | 3643.397 | 981.463 | 4978.9783 | 1375.1544 | 226.5406
[8 empty] | 545.7009 | 807.4753 | 4550.1431 | 3643.357 | 982.223 | 4978.9783 | 1374.9988 | 226.6224
[8 empty] | 545.7176 | 807.492 | 4550.1431 | 3643.847 | 981.263 | 4978.9783 | 1375.0485 | 226.6224
[8 empty] | 545.7342 | 807.5087 | 4550.1431 | 3643.527 | 981.543 | 4978.9783 | 1374.9024 | 226.5406
[8 empty] | 545.7509 | 807.5253 | 4550.1431 | 3643.457 | 982.093 | 4978.9783 | 1375.0925 | 226.5406
[8 empty] | 545.7676 | 807.542 | 4550.1431 | 3643.377 | 980.733 | 4978.9783 | 1374.9534 | 226.4997
[8 empty] | 545.7842 | 807.5587 | 4550.1431 | 3643.407 | 980.983 | 4978.9783 | 1374.8564 | 226.5406
[8 empty] | 545.8009 | 807.5753 | 4550.1431 | 3643.437 | 982.263 | 4978.9783 | 1374.7988 | 226.5406
[8 empty] | 545.8176 | 807.592 | 4550.1431 | 3643.447 | 981.383 | 4978.9783 | 1375.2031 | 226.5406
[8 empty] | 545.8342 | 807.6087 | 4550.1431 | 3643.387 | 981.063 | 4978.9783 | 1374.6631 | 226.377
[8 empty] | 545.8509 | 807.6253 | 4550.1431 | 3643.427 | 982.033 | 4978.9783 | 1374.9961 | 226.4997
[8 empty] | 545.8676 | 807.642 | 4550.1431 | 3643.467 | 981.083 | 4978.9783 | 1374.8519 | 226.377
[8 empty] | 545.8842 | 807.6587 | 4550.1431 | 3643.377 | 981.603 | 4978.9783 | 1374.9991 | 226.4588
[8 empty] | 545.9009 | 807.6753 | 4550.1431 | 3643.397 | 981.193 | 4978.9783 | 1375.1038 | 226.377
[8 empty] | 545.9176 | 807.692 | 4550.1431 | 3643.357 | 981.673 | 4978.9783 | 1374.9996 | 226.2952
[8 empty] | 545.9342 | 807.7087 | 4550.1431 | 3643.377 | 981.483 | 4978.9783 | 1375.0556 | 226.4179
[8 empty] | 545.9509 | 807.7253 | 4550.1431 | 3643.377 | 981.403 | 4978.9783 | 1374.7993 | 226.5815
[8 empty] | 545.9676 | 807.742 | 4550.1431 | 3643.427 | 981.743 | 4978.9783 | 1374.9503 | 226.4997
[8 empty] | 545.9842 | 807.7587 | 4550.1431 | 3643.367 | 982.823 | 4978.9783 | 1375.1405 | 226.3361
[8 empty] | 546.0009 | 807.7753 | 4550.1431 | 3643.457 | 981.693 | 4978.9783 | 1374.797 | 226.377
[8 empty] | 546.0176 | 807.792 | 4550.1431 | 3643.467 | 981.033 | 4978.9783 | 1375.055 | 226.4179
[8 empty] | 546.0342 | 807.8087 | 4550.1431 | 3643.447 | 981.513 | 4978.9783 | 1375.0503 | 226.5815
[8 empty] | 546.0509 | 807.8253 | 4550.1431 | 3643.407 | 981.673 | 4978.9783 | 1375.0525 | 226.377
[8 empty] | 546.0676 | 807.842 | 4550.1431 | 3643.367 | 982.123 | 4978.9783 | 1374.7554 | 226.4179
[8 empty] | 546.0842 | 807.8587 | 4550.1431 | 3643.387 | 981.573 | 4978.9783 | 1374.9983 | 226.4997
[8 empty] | 546.1009 | 807.8753 | 4550.1431 | 3643.287 | 981.243 | 4978.9783 | 1374.9581 | 226.4997
[8 empty] | 546.1176 | 807.892 | 4550.1431 | 3643.277 | 981.773 | 4978.9783 | 1375.1962 | 226.377
[8 empty] | 546.1342 | 807.9087 | 4550.1431 | 3643.427 | 981.673 | 4978.9783 | 1374.9545 | 226.4179
[8 empty] | 546.1509 | 807.9253 | 4550.1431 | 3643.367 | 982.033 | 4978.9783 | 1374.9999 | 226.3361
[8 empty] | 546.1676 | 807.942 | 4550.1431 | 3643.307 | 981.183 | 4978.9783 | 1375.2599 | 226.2952
[8 empty] | 546.1842 | 807.9587 | 4550.1431 | 3643.337 | 982.493 | 4978.9783 | 1375.0495 | 226.2543
[8 empty] | 546.2009 | 807.9753 | 4550.1431 | 3643.317 | 981.363 | 4978.9783 | 1374.904 | 226.5406
[8 empty] | 546.2176 | 807.992 | 4550.1431 | 3643.377 | 981.603 | 4978.9783 | 1374.9506 | 226.1315
[8 empty] | 546.2342 | 808.0087 | 4550.1431 | 3643.347 | 981.183 | 4978.9783 | 1375.0075 | 226.4179
[8 empty] | 546.2509 | 808.0253 | 4550.1431 | 3643.437 | 981.573 | 4978.9783 | 1375.0483 | 226.4588
[8 empty] | 546.2676 | 808.042 | 4550.1431 | 3643.407 | 981.093 | 4978.9783 | 1375.0974 | 226.3361
[8 empty] | 546.2842 | 808.0587 | 4550.1431 | 3643.257 | 981.763 | 4978.9783 | 1375.1011 | 226.2543
[8 empty] | 546.3009 | 808.0753 | 4550.1431 | 3643.437 | 983.203 | 4978.9783 | 1374.8933 | 226.2543
[8 empty] | 546.3176 | 808.092 | 4550.1431 | 3643.357 | 981.403 | 4978.9783 | 1375.1019 | 226.4179
[8 empty] | 546.3342 | 808.1087 | 4550.1431 | 3643.367 | 981.723 | 4978.9783 | 1375.0487 | 226.377
[8 empty] | 546.3509 | 808.1253 | 4550.1431 | 3643.317 | 981.743 | 4978.9783 | 1374.8513 | 226.377
[8 empty] | 546.3676 | 808.142 | 4550.1431 | 3643.277 | 981.743 | 4978.9783 | 1374.9486 | 226.377
[8 empty] | 546.3842 | 808.1587 | 4550.1431 | 3643.347 | 981.973 | 4978.9783 | 1374.9502 | 226.2134
[8 empty] | 546.4012 | 808.1756 | 4550.1431 | 3643.407 | 982.343 | 4978.9783 | 1374.996 | 226.3361
[8 empty] | 546.4178 | 808.1923 | 4550.1431 | 3643.317 | 981.283 | 4978.9783 | 1375.0062 | 226.3361
[8 empty] | 546.4345 | 808.2089 | 4550.1431 | 3643.357 | 982.373 | 4978.9783 | 1374.9476 | 226.4179
[8 empty] | 546.4512 | 808.2256 | 4550.1431 | 3643.367 | 981.073 | 4978.9783 | 1375.0527 | 226.2543
[8 empty] | 546.4678 | 808.2423 | 4550.1431 | 3643.297 | 981.613 | 4978.9783 | 1375.0077 | 226.2952
[8 empty] | 546.4845 | 808.2589 | 4550.1431 | 3643.407 | 981.543 | 4978.9783 | 1375.0522 | 226.2952
[8 empty] | 546.5012 | 808.2756 | 4550.1431 | 3643.347 | 981.563 | 4978.9783 | 1374.856 | 226.5815
[8 empty] | 546.5178 | 808.2923 | 4550.1431 | 3643.387 | 982.453 | 4978.9783 | 1374.849 | 226.2543
[8 empty] | 546.5345 | 808.3089 | 4550.1431 | 3643.317 | 982.273 | 4978.9783 | 1374.8973 | 226.2543
[8 empty] | 546.5512 | 808.3256 | 4550.1431 | 3643.257 | 981.323 | 4978.9783 | 1375.0519 | 226.2952
[8 empty] | 546.5678 | 808.3423 | 4550.1431 | 3643.387 | 981.083 | 4978.9783 | 1375.1981 | 226.2543
[8 empty] | 546.5845 | 808.3589 | 4550.1431 | 3643.267 | 981.153 | 4978.9783 | 1375.0017 | 226.0497
[8 empty] | 546.6012 | 808.3756 | 4550.1431 | 3643.357 | 981.233 | 4978.9783 | 1375.1515 | 226.2543
[8 empty] | 546.6178 | 808.3923 | 4550.1431 | 3643.377 | 981.503 | 4978.9783 | 1375.0456 | 226.2134
[8 empty] | 546.6345 | 808.4089 | 4550.1431 | 3643.247 | 981.633 | 4978.9783 | 1375.0421 | 226.2543
[8 empty] | 546.6512 | 808.4256 | 4550.1431 | 3643.277 | 981.123 | 4978.9783 | 1375.0045 | 226.3361
[8 empty] | 546.6678 | 808.4423 | 4550.1431 | 3643.287 | 981.683 | 4978.9783 | 1374.8016 | 226.2134
[8 empty] | 546.6845 | 808.4589 | 4550.1431 | 3643.317 | 982.193 | 4978.9783 | 1374.7544 | 226.0906
[8 empty] | 546.7012 | 808.4756 | 4550.1431 | 3643.287 | 981.083 | 4978.9783 | 1375.0076 | 226.1315
[8 empty] | 546.7178 | 808.4923 | 4550.1431 | 3643.387 | 981.123 | 4978.9783 | 1374.9465 | 226.3361
[8 empty] | 546.7345 | 808.5089 | 4550.1431 | 3643.327 | 982.103 | 4978.9783 | 1374.7511 | 226.1724
[8 empty] | 546.7512 | 808.5256 | 4550.1431 | 3643.247 | 981.813 | 4978.9783 | 1374.9539 | 226.1315
[8 empty] | 546.7678 | 808.5423 | 4550.1431 | 3643.347 | 980.813 | 4978.9783 | 1374.6092 | 226.0906
[8 empty] | 546.7845 | 808.5589 | 4550.1431 | 3643.287 | 981.043 | 4978.9783 | 1374.8074 | 226.0906
[8 empty] | 546.8012 | 808.5756 | 4550.1431 | 3643.387 | 982.223 | 4978.9783 | 1374.847 | 226.1724
[8 empty] | 546.8178 | 808.5923 | 4550.1431 | 3643.247 | 982.033 | 4978.9783 | 1374.8005 | 226.0497
[8 empty] | 546.8345 | 808.6089 | 4550.1431 | 3643.297 | 981.143 | 4978.9783 | 1375.1562 | 226.1724
[8 empty] | 546.8512 | 808.6256 | 4550.1431 | 3643.287 | 982.103 | 4978.9783 | 1375.1455 | 226.1315
[8 empty] | 546.8678 | 808.6423 | 4550.1431 | 3643.267 | 981.333 | 4978.9783 | 1374.9062 | 226.2952
[8 empty] | 546.8845 | 808.6589 | 4550.1431 | 3643.287 | 982.273 | 4978.9783 | 1374.7988 | 226.0906
[8 empty] | 546.9012 | 808.6756 | 4550.1431 | 3643.287 | 982.643 | 4978.9783 | 1374.8406 | 226.1724
[8 empty] | 546.9178 | 808.6923 | 4550.1431 | 3643.277 | 980.923 | 4978.9783 | 1375.0508 | 226.1724
[8 empty] | 546.9345 | 808.7089 | 4550.1431 | 3643.347 | 982.083 | 4978.9783 | 1374.9963 | 226.0088
[8 empty] | 546.9512 | 808.7256 | 4550.1431 | 3643.257 | 981.503 | 4978.9783 | 1374.9017 | 226.0906
[8 empty] | 546.9678 | 808.7423 | 4550.1431 | 3643.277 | 980.923 | 4978.9783 | 1374.8558 | 226.0088
[8 empty] | 546.9845 | 808.7589 | 4550.1431 | 3643.297 | 981.953 | 4978.9783 | 1375.0988 | 226.0906
[8 empty] | 547.0012 | 808.7756 | 4550.1431 | 3643.257 | 981.723 | 4978.9783 | 1374.7989 | 226.1315
[8 empty] | 547.0178 | 808.7923 | 4550.1431 | 3643.257 | 982.043 | 4978.9783 | 1374.8992 | 226.0906
[8 empty] | 547.0345 | 808.8089 | 4550.1431 | 3643.137 | 982.053 | 4978.9783 | 1374.8505 | 225.927
[8 empty] | 547.0512 | 808.8256 | 4550.1431 | 3643.317 | 980.853 | 4978.9783 | 1374.7079 | 226.0906
[8 empty] | 547.0678 | 808.8423 | 4550.1431 | 3643.217 | 982.083 | 4978.9783 | 1374.9477 | 226.1315
[8 empty] | 547.0845 | 808.8589 | 4550.1431 | 3643.6803 | 980.8097 | 4978.9783 | 1374.9034 | 225.9679
[8 empty] | 547.1012 | 808.8756 | 4550.1431 | 3644.307 | 980.003 | 4978.9783 | 1374.908 | 226.0497
[8 empty] | 547.1178 | 808.8923 | 4550.1431 | 3644.187 | 980.903 | 4978.9783 | 1374.9031 | 226.1315
[8 empty] | 547.1345 | 808.9089 | 4550.1431 | 3643.917 | 980.253 | 4978.9783 | 1374.856 | 226.1315
[8 empty] | 547.1512 | 808.9256 | 4550.1431 | 3643.887 | 980.813 | 4978.9783 | 1374.7586 | 226.2134
[8 empty] | 547.1678 | 808.9423 | 4550.1431 | 3643.777 | 980.973 | 4978.9783 | 1374.9035 | 226.1724
[8 empty] | 547.1845 | 808.9589 | 4550.1431 | 3643.717 | 981.493 | 4978.9783 | 1374.95 | 226.0497
[8 empty] | 547.2012 | 808.9756 | 4550.1431 | 3643.707 | 980.943 | 4978.9783 | 1374.9527 | 226.1315
[8 empty] | 547.2178 | 808.9923 | 4550.1431 | 3643.657 | 981.783 | 4978.9783 | 1374.9468 | 226.0497
[8 empty] | 547.2345 | 809.0089 | 4550.1431 | 3643.607 | 981.113 | 4978.9783 | 1375.1498 | 226.0088
[8 empty] | 547.2512 | 809.0256 | 4550.1431 | 3643.787 | 981.303 | 4978.9783 | 1374.9005 | 226.0906
[8 empty] | 547.2678 | 809.0423 | 4550.1431 | 3643.767 | 981.493 | 4978.9783 | 1374.7963 | 226.0497
[8 empty] | 547.2845 | 809.0589 | 4550.1431 | 3643.787 | 981.763 | 4978.9783 | 1374.6489 | 226.0088
[8 empty] | 547.3012 | 809.0756 | 4550.1431 | 3643.697 | 981.143 | 4978.9783 | 1374.9488 | 226.0497
[8 empty] | 547.3178 | 809.0923 | 4550.1431 | 3643.917 | 980.813 | 4978.9783 | 1374.849 | 225.9679
[8 empty] | 547.3345 | 809.1089 | 4550.1431 | 3643.677 | 981.193 | 4978.9783 | 1374.9998 | 226.0497
[8 empty] | 547.3512 | 809.1256 | 4550.1431 | 3643.687 | 981.063 | 4978.9783 | 1375.104 | 226.0497
[8 empty] | 547.3678 | 809.1423 | 4550.1431 | 3643.627 | 981.213 | 4978.9783 | 1374.8527 | 226.0088
[8 empty] | 547.3845 | 809.1589 | 4550.1431 | 3643.637 | 981.073 | 4978.9783 | 1374.8059 | 226.0497
[8 empty] | 547.4012 | 809.1756 | 4550.1431 | 3643.557 | 981.503 | 4978.9783 | 1374.6564 | 226.0088
[8 empty] | 547.4178 | 809.1923 | 4550.1431 | 3643.917 | 981.763 | 4978.9783 | 1375.0002 | 225.8725
[8 empty] | 547.4345 | 809.2089 | 4550.1431 | 3643.597 | 982.053 | 4978.9783 | 1375.0983 | 226.2134
[8 empty] | 547.4512 | 809.2256 | 4550.1431 | 3643.417 | 983.033 | 4978.9783 | 1374.6935 | 226.0088
[8 empty] | 547.4678 | 809.2423 | 4550.1431 | 3643.507 | 981.043 | 4978.9783 | 1375.0585 | 226.0088
[8 empty] | 547.4845 | 809.2589 | 4550.1431 | 3643.447 | 980.623 | 4978.9783 | 1375.2079 | 225.927
[8 empty] | 547.5012 | 809.2756 | 4550.1431 | 3643.477 | 980.563 | 4978.9783 | 1374.9109 | 226.0088
[8 empty] | 547.5178 | 809.2923 | 4550.1431 | 3643.517 | 980.833 | 4978.9783 | 1374.7076 | 225.9679
[8 empty] | 547.5345 | 809.3089 | 4550.1431 | 3643.537 | 981.033 | 4978.9783 | 1374.8015 | 225.8725
[8 empty] | 547.5512 | 809.3256 | 4550.1431 | 3643.377 | 981.173 | 4978.9783 | 1374.8653 | 226.0497
[8 empty] | 547.5678 | 809.3423 | 4550.1431 | 3643.507 | 981.203 | 4978.9783 | 1375.1524 | 226.0088
[8 empty] | 547.5845 | 809.3589 | 4550.1431 | 3643.507 | 981.083 | 4978.9783 | 1374.7546 | 226.0088
[8 empty] | 547.6012 | 809.3756 | 4550.1431 | 3643.457 | 982.213 | 4978.9783 | 1374.8492 | 225.927
[8 empty] | 547.6181 | 809.3926 | 4550.1431 | 3643.487 | 982.883 | 4978.9783 | 1375.0909 | 225.927
[8 empty] | 547.6348 | 809.4092 | 4550.1431 | 3643.407 | 980.823 | 4978.9783 | 1375.0506 | 225.8725
[8 empty] | 547.6514 | 809.4259 | 4550.1431 | 3643.457 | 981.723 | 4978.9783 | 1375.1021 | 225.927
[8 empty] | 547.6681 | 809.4426 | 4550.1431 | 3643.437 | 981.073 | 4978.9783 | 1375.1064 | 225.8725
[8 empty] | 547.6848 | 809.4592 | 4550.1431 | 3643.487 | 981.583 | 4978.9783 | 1374.502 | 225.927
[8 empty] | 547.7014 | 809.4759 | 4550.1431 | 3643.477 | 980.973 | 4978.9783 | 1375.0565 | 226.0088
[8 empty] | 547.7181 | 809.4926 | 4550.1431 | 3643.467 | 980.543 | 4978.9783 | 1374.919 | 225.927
[8 empty] | 547.7348 | 809.5092 | 4550.1431 | 3643.427 | 981.613 | 4978.9783 | 1375.0992 | 226.0088
[8 empty] | 547.7514 | 809.5259 | 4550.1431 | 3643.357 | 982.163 | 4978.9783 | 1374.8405 | 225.9679
[8 empty] | 547.7681 | 809.5426 | 4550.1431 | 3643.407 | 981.253 | 4978.9783 | 1374.9482 | 226.0088
[8 empty] | 547.7848 | 809.5592 | 4550.1431 | 3643.457 | 981.533 | 4978.9783 | 1374.9552 | 226.0906
[8 empty] | 547.8014 | 809.5759 | 4550.1431 | 3643.407 | 982.773 | 4978.9783 | 1375.0903 | 225.9679
[8 empty] | 547.8181 | 809.5926 | 4550.1431 | 3643.437 | 981.273 | 4978.9783 | 1374.7053 | 225.8725
[8 empty] | 547.8348 | 809.6092 | 4550.1431 | 3643.517 | 981.143 | 4978.9783 | 1374.5557 | 225.9679
[8 empty] | 547.8514 | 809.6259 | 4550.1431 | 3643.407 | 980.993 | 4978.9783 | 1375.0495 | 225.7497
[8 empty] | 547.8681 | 809.6426 | 4550.1431 | 3643.367 | 981.903 | 4978.9783 | 1374.9946 | 225.8725
[8 empty] | 547.8848 | 809.6592 | 4550.1431 | 3643.407 | 981.283 | 4978.9783 | 1374.9013 | 225.8725
[8 empty] | 547.9014 | 809.6759 | 4550.1431 | 3643.387 | 981.303 | 4978.9783 | 1374.9498 | 225.8315
[8 empty] | 547.9181 | 809.6926 | 4550.1431 | 3643.447 | 981.543 | 4978.9783 | 1374.9453 | 225.7906
[8 empty] | 547.9348 | 809.7092 | 4550.1431 | 3643.417 | 981.933 | 4978.9783 | 1374.9439 | 225.8315
[8 empty] | 547.9514 | 809.7259 | 4550.1431 | 3643.467 | 981.793 | 4978.9783 | 1374.9506 | 225.8725
[8 empty] | 547.9681 | 809.7426 | 4550.1431 | 3643.417 | 982.533 | 4978.9783 | 1374.8422 | 225.8725
[8 empty] | 547.9848 | 809.7592 | 4550.1431 | 3643.407 | 982.073 | 4978.9783 | 1374.9942 | 225.8315
[8 empty] | 548.0014 | 809.7759 | 4550.1431 | 3643.397 | 980.843 | 4978.9783 | 1375.0523 | 225.7088
[8 empty] | 548.0181 | 809.7926 | 4550.1431 | 3643.417 | 982.003 | 4978.9783 | 1375.0925 | 225.927
[8 empty] | 548.0348 | 809.8092 | 4550.1431 | 3643.417 | 981.513 | 4978.9783 | 1374.9509 | 225.7906
[8 empty] | 548.0514 | 809.8259 | 4550.1431 | 3643.357 | 982.483 | 4978.9783 | 1375.1418 | 225.7906
[8 empty] | 548.0681 | 809.8426 | 4550.1431 | 3643.457 | 981.493 | 4978.9783 | 1374.9014 | 225.7906
[8 empty] | 548.0848 | 809.8592 | 4550.1431 | 3643.307 | 981.623 | 4978.9783 | 1374.9491 | 225.8725
[8 empty] | 548.1014 | 809.8759 | 4550.1431 | 3643.417 | 981.433 | 4978.9783 | 1375.0952 | 225.8725
[8 empty] | 548.1181 | 809.8926 | 4550.1431 | 3643.427 | 981.503 | 4978.9783 | 1374.7984 | 225.8725
[8 empty] | 548.1348 | 809.9092 | 4550.1431 | 3643.397 | 981.653 | 4978.9783 | 1375.0033 | 225.9679
[8 empty] | 548.1514 | 809.9259 | 4550.1431 | 3643.337 | 982.003 | 4978.9783 | 1374.8972 | 225.7088
[8 empty] | 548.1681 | 809.9426 | 4550.1431 | 3643.357 | 981.883 | 4978.9783 | 1375.0953 | 225.7906
[8 empty] | 548.1848 | 809.9592 | 4550.1431 | 3643.327 | 982.623 | 4978.9783 | 1374.8863 | 225.7088
[8 empty] | 548.2014 | 809.9759 | 4550.1431 | 3643.477 | 980.883 | 4978.9783 | 1374.7113 | 225.7906
[8 empty] | 548.2181 | 809.9926 | 4550.1431 | 3643.327 | 982.163 | 4978.9783 | 1374.8047 | 225.7497
[8 empty] | 548.2348 | 810.0092 | 4550.1431 | 3643.447 | 982.193 | 4978.9783 | 1374.9897 | 225.7906
[8 empty] | 548.2514 | 810.0259 | 4550.1431 | 3643.387 | 982.013 | 4978.9783 | 1375.054 | 225.6679
[8 empty] | 548.2681 | 810.0426 | 4550.1431 | 3643.387 | 981.113 | 4978.9783 | 1374.8972 | 225.7906
[8 empty] | 548.2848 | 810.0592 | 4550.1431 | 3643.397 | 980.653 | 4978.9783 | 1374.9044 | 225.7088
[8 empty] | 548.3014 | 810.0759 | 4550.1431 | 3643.087 | 981.763 | 4978.9783 | 1374.7954 | 225.7497
[8 empty] | 548.3181 | 810.0926 | 4550.1431 | 3643.417 | 982.033 | 4978.9783 | 1375.0473 | 225.7906
[8 empty] | 548.3348 | 810.1092 | 4550.1431 | 3643.357 | 981.503 | 4978.9783 | 1374.551 | 225.6679
[8 empty] | 548.3514 | 810.1259 | 4550.1431 | 3643.367 | 982.153 | 4978.9783 | 1374.8493 | 225.7088
[8 empty] | 548.3681 | 810.1426 | 4550.1431 | 3643.337 | 983.523 | 4978.9783 | 1374.7952 | 225.6679
[8 empty] | 548.3848 | 810.1592 | 4550.1431 | 3643.397 | 981.383 | 4978.9783 | 1374.8063 | 225.6679
[8 empty] | 548.4014 | 810.1759 | 4550.1431 | 3643.357 | 981.633 | 4978.9783 | 1375.0458 | 225.7088
[8 empty] | 548.4181 | 810.1926 | 4550.1431 | 3643.367 | 981.963 | 4978.9783 | 1375.0454 | 225.7906
[8 empty] | 548.4348 | 810.2092 | 4550.1431 | 3643.277 | 981.393 | 4978.9783 | 1375.1007 | 225.7088
[8 empty] | 548.4514 | 810.2259 | 4550.1431 | 3643.437 | 982.093 | 4978.9783 | 1374.9913 | 225.8315
[8 empty] | 548.4681 | 810.2426 | 4550.1431 | 3643.297 | 981.063 | 4978.9783 | 1374.8504 | 225.6679
[8 empty] | 548.4848 | 810.2592 | 4550.1431 | 3643.327 | 981.453 | 4978.9783 | 1374.9501 | 225.627
[8 empty] | 548.5014 | 810.2759 | 4550.1431 | 3643.337 | 981.943 | 4978.9783 | 1374.8482 | 225.6679
[8 empty] | 548.5181 | 810.2926 | 4550.1431 | 3643.377 | 982.173 | 4978.9783 | 1374.8456 | 225.5861
[8 empty] | 548.5348 | 810.3092 | 4550.1431 | 3643.377 | 981.693 | 4978.9783 | 1374.7957 | 225.7497
[8 empty] | 548.5514 | 810.3259 | 4550.1431 | 3643.347 | 981.593 | 4978.9783 | 1374.7524 | 225.6679
[8 empty] | 548.5681 | 810.3426 | 4550.1431 | 3643.267 | 983.433 | 4978.9783 | 1374.8886 | 225.5861
[8 empty] | 548.5848 | 810.3592 | 4550.1431 | 3643.307 | 982.753 | 4978.9783 | 1374.7878 | 225.4224
[8 empty] | 548.6014 | 810.3759 | 4550.1431 | 3643.307 | 981.883 | 4978.9783 | 1374.8999 | 225.7497
[8 empty] | 548.6181 | 810.3926 | 4550.1431 | 3643.327 | 982.903 | 4978.9783 | 1375.0926 | 225.7497
[8 empty] | 548.6348 | 810.4092 | 4550.1431 | 3643.297 | 982.443 | 4978.9783 | 1374.8973 | 225.6679
[8 empty] | 548.6514 | 810.4259 | 4550.1431 | 3643.337 | 981.503 | 4978.9783 | 1374.8024 | 225.627
[8 empty] | 548.6681 | 810.4426 | 4550.1431 | 3643.297 | 981.103 | 4978.9783 | 1374.7082 | 225.4634
[8 empty] | 548.6848 | 810.4592 | 4550.1431 | 3643.287 | 982.623 | 4978.9783 | 1374.7527 | 225.5861
[8 empty] | 548.7014 | 810.4759 | 4550.1431 | 3643.247 | 981.403 | 4978.9783 | 1374.8513 | 225.5861
[8 empty] | 548.7181 | 810.4926 | 4550.1431 | 3643.267 | 982.843 | 4978.9783 | 1374.9435 | 225.627
[8 empty] | 548.7348 | 810.5092 | 4550.1431 | 3643.357 | 982.523 | 4978.9783 | 1375.1927 | 225.7497
[8 empty] | 548.7514 | 810.5259 | 4550.1431 | 3643.297 | 981.393 | 4978.9783 | 1375.1499 | 225.5452
[8 empty] | 548.7681 | 810.5426 | 4550.1431 | 3643.367 | 981.113 | 4978.9783 | 1374.7544 | 225.4634
[8 empty] | 548.7848 | 810.5592 | 4550.1431 | 3643.277 | 982.383 | 4978.9783 | 1374.8397 | 225.5452
[8 empty] | 548.8014 | 810.5759 | 4550.1431 | 3643.267 | 981.933 | 4978.9783 | 1374.7984 | 225.5861
[8 empty] | 548.8181 | 810.5926 | 4550.1431 | 3643.287 | 982.883 | 4978.9783 | 1374.5956 | 225.5452
[8 empty] | 548.8348 | 810.6092 | 4550.1431 | 3643.347 | 981.993 | 4978.9783 | 1374.7516 | 225.7088
[8 empty] | 548.8517 | 810.6262 | 4550.1431 | 3643.357 | 981.773 | 4978.9783 | 1374.9505 | 225.6679
[8 empty] | 548.8684 | 810.6428 | 4550.1431 | 3643.417 | 981.823 | 4978.9783 | 1375.1482 | 225.5452
[8 empty] | 548.8851 | 810.6595 | 4550.1431 | 3643.327 | 981.443 | 4978.9783 | 1374.8549 | 225.5861
[8 empty] | 548.9017 | 810.6762 | 4550.1431 | 3643.287 | 981.163 | 4978.9783 | 1374.856 | 225.627
[8 empty] | 548.9184 | 810.6928 | 4550.1431 | 3643.317 | 983.633 | 4978.9783 | 1374.8394 | 225.5452
[8 empty] | 548.9351 | 810.7095 | 4550.1431 | 3643.247 | 981.093 | 4978.9783 | 1375.0014 | 225.7088
[8 empty] | 548.9517 | 810.7262 | 4550.1431 | 3643.317 | 981.143 | 4978.9783 | 1374.8533 | 225.5452
[8 empty] | 548.9684 | 810.7428 | 4550.1431 | 3643.277 | 983.083 | 4978.9783 | 1374.6923 | 225.7088
[8 empty] | 548.9851 | 810.7595 | 4550.1431 | 3643.227 | 981.773 | 4978.9783 | 1374.4583 | 225.5861
[8 empty] | 549.0017 | 810.7762 | 4550.1431 | 3643.327 | 982.433 | 4978.9783 | 1374.8443 | 225.4224
[8 empty] | 549.0184 | 810.7928 | 4550.1431 | 3643.257 | 982.053 | 4978.9783 | 1374.8939 | 225.627
[8 empty] | 549.0351 | 810.8095 | 4550.1431 | 3643.287 | 982.703 | 4978.9783 | 1374.9398 | 225.5452
[8 empty] | 549.0517 | 810.8262 | 4550.1431 | 3643.297 | 983.113 | 4978.9783 | 1374.7952 | 225.5452
[8 empty] | 549.0684 | 810.8428 | 4550.1431 | 3643.307 | 981.123 | 4978.9783 | 1375.1013 | 225.4634
[8 empty] | 549.0851 | 810.8595 | 4550.1431 | 3643.277 | 981.613 | 4978.9783 | 1374.6586 | 225.4634
[8 empty] | 549.1017 | 810.8762 | 4550.1431 | 3643.277 | 982.103 | 4978.9783 | 1374.5503 | 225.5861
[8 empty] | 549.1184 | 810.8928 | 4550.1431 | 3643.317 | 981.493 | 4978.9783 | 1375.046 | 225.5452
[8 empty] | 549.1351 | 810.9095 | 4550.1431 | 3643.317 | 982.303 | 4978.9783 | 1374.8486 | 225.4634
[8 empty] | 549.1517 | 810.9262 | 4550.1431 | 3643.317 | 982.253 | 4978.9783 | 1374.9936 | 225.3815
[8 empty] | 549.1684 | 810.9428 | 4550.1431 | 3643.267 | 982.513 | 4978.9783 | 1374.8485 | 225.3815
[8 empty] | 549.1851 | 810.9595 | 4550.1431 | 3643.307 | 982.073 | 4978.9783 | 1374.8995 | 225.5861
[8 empty] | 549.2017 | 810.9762 | 4550.1431 | 3643.237 | 981.413 | 4978.9783 | 1374.6511 | 225.4224
[8 empty] | 549.2184 | 810.9928 | 4550.1431 | 3643.277 | 981.283 | 4978.9783 | 1374.8571 | 225.4224
[8 empty] | 549.2351 | 811.0095 | 4550.1431 | 3643.397 | 981.793 | 4978.9783 | 1374.9969 | 225.5043
[8 empty] | 549.2517 | 811.0262 | 4550.1431 | 3643.227 | 982.553 | 4978.9783 | 1374.7965 | 225.4224
[8 empty] | 549.2684 | 811.0428 | 4550.1431 | 3643.357 | 981.463 | 4978.9783 | 1374.7549 | 225.4634
[8 empty] | 549.2851 | 811.0595 | 4550.1431 | 3643.267 | 981.803 | 4978.9783 | 1374.8971 | 225.4224
[8 empty] | 549.3017 | 811.0762 | 4550.1431 | 3643.287 | 980.983 | 4978.9783 | 1375.2496 | 225.4224
[8 empty] | 549.3184 | 811.0928 | 4550.1431 | 3643.287 | 982.723 | 4978.9783 | 1374.938 | 225.3815
[8 empty] | 549.3351 | 811.1095 | 4550.1431 | 3643.337 | 982.513 | 4978.9783 | 1374.9433 | 225.5452
[8 empty] | 549.3517 | 811.1262 | 4550.1431 | 3643.227 | 981.653 | 4978.9783 | 1374.6531 | 225.3815
[8 empty] | 549.3684 | 811.1428 | 4550.1431 | 3643.287 | 981.683 | 4978.9783 | 1375.045 | 225.4224
[8 empty] | 549.3851 | 811.1595 | 4550.1431 | 3643.267 | 982.423 | 4978.9783 | 1374.8932 | 225.4224
[8 empty] | 549.4017 | 811.1762 | 4550.1431 | 3643.277 | 982.783 | 4978.9783 | 1374.8891 | 225.4224
[8 empty] | 549.4184 | 811.1928 | 4550.1431 | 3643.287 | 982.073 | 4978.9783 | 1374.8 | 225.3406
[8 empty] | 549.4351 | 811.2095 | 4550.1431 | 3643.227 | 982.493 | 4978.9783 | 1374.9927 | 225.4224
[8 empty] | 549.4517 | 811.2262 | 4550.1431 | 3643.267 | 981.323 | 4978.9783 | 1375.0015 | 225.2997
[8 empty] | 549.4684 | 811.2428 | 4550.1431 | 3643.257 | 982.553 | 4978.9783 | 1374.8466 | 225.3815
[8 empty] | 549.4851 | 811.2595 | 4550.1431 | 3643.267 | 982.963 | 4978.9783 | 1374.7382 | 225.4634
[8 empty] | 549.5017 | 811.2762 | 4550.1431 | 3643.237 | 981.353 | 4978.9783 | 1374.7602 | 225.3815
[8 empty] | 549.5184 | 811.2928 | 4550.1431 | 3643.297 | 980.823 | 4978.9783 | 1375.0521 | 225.3815
[8 empty] | 549.5351 | 811.3095 | 4550.1431 | 3643.6537 | 981.8863 | 4978.9783 | 1374.7945 | 225.2997
[8 empty] | 549.5517 | 811.3262 | 4550.1431 | 3644.027 | 980.683 | 4978.9783 | 1374.3623 | 225.2997
[8 empty] | 549.5684 | 811.3428 | 4550.1431 | 3644.047 | 981.373 | 4978.9783 | 1374.8023 | 225.3815
[8 empty] | 549.5851 | 811.3595 | 4550.1431 | 3644.047 | 980.823 | 4978.9783 | 1374.7528 | 225.3815
[8 empty] | 549.6017 | 811.3762 | 4550.1431 | 3643.857 | 981.283 | 4978.9783 | 1374.6445 | 225.3406
[8 empty] | 549.6184 | 811.3928 | 4550.1431 | 3643.817 | 981.043 | 4978.9783 | 1374.7062 | 225.6679
[8 empty] | 549.6351 | 811.4095 | 4550.1431 | 3643.817 | 981.763 | 4978.9783 | 1374.9494 | 225.5043
[8 empty] | 549.6517 | 811.4262 | 4550.1431 | 3643.917 | 980.513 | 4978.9783 | 1374.7127 | 225.1361
[8 empty] | 549.6684 | 811.4428 | 4550.1431 | 3644.197 | 981.773 | 4978.9783 | 1374.6922 | 225.4224
[8 empty] | 549.6851 | 811.4595 | 4550.1431 | 3644.197 | 981.303 | 4978.9783 | 1374.6995 | 225.3406
[8 empty] | 549.7017 | 811.4762 | 4550.1431 | 3644.217 | 980.513 | 4978.9783 | 1374.6973 | 225.3406
[8 empty] | 549.7184 | 811.4928 | 4550.1431 | 3644.357 | 981.163 | 4978.9783 | 1374.7534 | 225.4224
[8 empty] | 549.7351 | 811.5095 | 4550.1431 | 3644.087 | 980.663 | 4978.9783 | 1374.7969 | 225.3406
[8 empty] | 549.7517 | 811.5262 | 4550.1431 | 3643.767 | 980.943 | 4978.9783 | 1374.8976 | 225.2997
[8 empty] | 549.7684 | 811.5428 | 4550.1431 | 3644.207 | 980.453 | 4978.9783 | 1374.8971 | 225.2997
[8 empty] | 549.7851 | 811.5595 | 4550.1431 | 3643.867 | 981.073 | 4978.9783 | 1374.6458 | 225.3406
[8 empty] | 549.8017 | 811.5762 | 4550.1431 | 3643.537 | 981.413 | 4978.9783 | 1374.6553 | 225.2179
[8 empty] | 549.8184 | 811.5928 | 4550.1431 | 3644.187 | 980.433 | 4978.9783 | 1374.9073 | 225.1361
[8 empty] | 549.8351 | 811.6095 | 4550.1431 | 3643.957 | 980.693 | 4978.9783 | 1374.8027 | 225.3406
[8 empty] | 549.8517 | 811.6262 | 4550.1431 | 3643.697 | 981.593 | 4978.9783 | 1374.6012 | 225.2997
[8 empty] | 549.8684 | 811.6428 | 4550.1431 | 3643.677 | 981.453 | 4978.9783 | 1374.7036 | 225.3406
[8 empty] | 549.8851 | 811.6595 | 4550.1431 | 3643.747 | 980.983 | 4978.9783 | 1374.8031 | 225.3406
[8 empty] | 549.9017 | 811.6762 | 4550.1431 | 3643.477 | 982.113 | 4978.9783 | 1374.7509 | 225.3406
[8 empty] | 549.9184 | 811.6928 | 4550.1431 | 3643.467 | 981.283 | 4978.9783 | 1374.9441 | 225.2179
[8 empty] | 549.9351 | 811.7095 | 4550.1431 | 3643.537 | 981.553 | 4978.9783 | 1374.8459 | 225.3815
[8 empty] | 549.9517 | 811.7262 | 4550.1431 | 3643.407 | 982.583 | 4978.9783 | 1374.9442 | 225.2997
[8 empty] | 549.9684 | 811.7428 | 4550.1431 | 3643.477 | 981.753 | 4978.9783 | 1374.7497 | 225.177
[8 empty] | 549.9851 | 811.7595 | 4550.1431 | 3643.397 | 981.843 | 4978.9783 | 1374.844 | 225.3406
[8 empty] | 550.0017 | 811.7762 | 4550.1431 | 3643.537 | 981.153 | 4978.9783 | 1374.9974 | 225.177
[8 empty] | 550.0184 | 811.7928 | 4550.1431 | 3643.497 | 980.693 | 4978.9783 | 1374.6055 | 225.2588
[8 empty] | 550.0351 | 811.8095 | 4550.1431 | 3643.417 | 981.873 | 4978.9783 | 1374.8464 | 225.177
[8 empty] | 550.0517 | 811.8262 | 4550.1431 | 3643.427 | 981.003 | 4978.9783 | 1375.1428 | 225.2179
[8 empty] | 550.0684 | 811.8428 | 4550.1431 | 3643.477 | 981.683 | 4978.9783 | 1374.7025 | 225.2588
[8 empty] | 550.0853 | 811.8598 | 4550.1431 | 3643.357 | 981.953 | 4978.9783 | 1374.9494 | 225.2588
[8 empty] | 550.102 | 811.8764 | 4550.1431 | 3643.417 | 981.313 | 4978.9783 | 1374.8516 | 225.1361
[8 empty] | 550.1187 | 811.8931 | 4550.1431 | 3643.347 | 980.723 | 4978.9783 | 1374.8073 | 225.2588
[8 empty] | 550.1353 | 811.9098 | 4550.1431 | 3643.447 | 980.973 | 4978.9783 | 1375.142 | 225.1361
[8 empty] | 550.152 | 811.9264 | 4550.1431 | 3643.447 | 980.973 | 4978.9783 | 1375.142 | 225.2179
[8 empty] | 550.1687 | 811.9431 | 4550.1431 | 3643.447 | 980.973 | 4978.9783 | 1375.142 | 225.2179
[8 empty] | 550.1853 | 811.9598 | 4550.1431 | 3643.447 | 980.973 | 4978.9783 | 1375.142 | 225.2179
[8 empty] | 550.202 | 811.9764 | 4550.1431 | 3643.447 | 980.973 | 4978.9783 | 1375.142 | 225.2588
[8 empty] | 550.2187 | 811.9931 | 4550.1431 | 3643.447 | 980.973 | 4978.9783 | 1375.142 | 225.2179
[8 empty] | 550.2353 | 812.0098 | 4550.1431 | 3643.447 | 980.973 | 4978.9783 | 1375.142 | 225.2179
[8 empty] | 550.252 | 812.0264 | 4550.1431 | 3643.447 | 980.973 | 4978.9783 | 1375.142 | 225.1361
[8 empty] | 550.2687 | 812.0431 | 4550.1431 | 3643.447 | 980.973 | 4978.9783 | 1375.142 | 225.2588
[8 empty] | 550.2853 | 812.0598 | 4550.1431 | 3643.447 | 980.973 | 4978.9783 | 1375.142 | 225.2179
[8 empty] | 550.302 | 812.0764 | 4550.1431 | 3643.447 | 980.973 | 4978.9783 | 1375.142 | 224.9588
[8 empty] | 550.3187 | 812.0931 | 4550.1431 | 3643.447 | 980.973 | 4978.9783 | 1375.142 | 225.0815
[8 empty] | 550.3353 | 812.1098 | 4550.1431 | 3643.447 | 980.973 | 4978.9783 | 1375.142 | 225.0815
[8 empty] | 550.352 | 812.1264 | 4550.1431 | 3643.447 | 980.973 | 4978.9783 | 1375.142 | 225.2588
[8 empty] | 550.3687 | 812.1431 | 4550.1431 | 3643.447 | 980.973 | 4978.9783 | 1375.142 | 225.0815
[8 empty] | 550.3853 | 812.1598 | 4550.1431 | 3643.447 | 980.973 | 4978.9783 | 1375.142 | 225.1361
[8 empty] | 550.402 | 812.1764 | 4550.1431 | 3643.447 | 980.973 | 4978.9783 | 1375.142 | 225.2588
[8 empty] | 550.4187 | 812.1931 | 4550.1431 | 3643.447 | 980.973 | 4978.9783 | 1375.142 | 225.1361
[8 empty] | 550.4353 | 812.2098 | 4550.1431 | 3643.447 | 980.973 | 4978.9783 | 1375.142 | 225.0406
[8 empty] | 550.452 | 812.2264 | 4550.1431 | 3643.447 | 980.973 | 4978.9783 | 1375.142 | 225.0406
[8 empty] | 550.4687 | 812.2431 | 4550.1431 | 3643.447 | 980.973 | 4978.9783 | 1375.142 | 225.2179
[8 empty] | 550.4853 | 812.2598 | 4550.1431 | 3643.447 | 980.973 | 4978.9783 | 1375.142 | 225.0406
[8 empty] | 550.502 | 812.2764 | 4550.1431 | 3643.447 | 980.973 | 4978.9783 | 1375.142 | 225.1361
[8 empty] | 550.5187 | 812.2931 | 4550.1431 | 3643.447 | 980.973 | 4978.9783 | 1375.142 | 225.2179
[8 empty] | 550.5353 | 812.3098 | 4550.1431 | 3643.447 | 980.973 | 4978.9783 | 1375.142 | 225.2179
[8 empty] | 550.552 | 812.3264 | 4550.1431 | 3643.447 | 980.973 | 4978.9783 | 1375.142 | 225.0406
[8 empty] | 550.5687 | 812.3431 | 4550.1431 | 3643.447 | 980.973 | 4978.9783 | 1375.142 | 224.9997
[8 empty] | 550.5853 | 812.3598 | 4550.1431 | 3643.447 | 980.973 | 4978.9783 | 1375.142 | 225.177
[8 empty] | 550.602 | 812.3764 | 4550.1431 | 3643.447 | 980.973 | 4978.9783 | 1375.142 | 225.0815
[8 empty] | 550.6187 | 812.3931 | 4550.1431 | 3643.447 | 980.973 | 4978.9783 | 1375.142 | 224.9997
[8 empty] | 550.6353 | 812.4098 | 4550.1431 | 3643.447 | 980.973 | 4978.9783 | 1375.142 | 225.0406
[8 empty] | 550.652 | 812.4264 | 4550.1431 | 3643.447 | 980.973 | 4978.9783 | 1375.142 | 224.9997
[8 empty] | 550.6687 | 812.4431 | 4550.1431 | 3643.447 | 980.973 | 4978.9783 | 1375.142 | 224.9588
[8 empty] | 550.6853 | 812.4598 | 4550.1431 | 3643.447 | 980.973 | 4978.9783 | 1375.142 | 224.9997
[8 empty] | 550.702 | 812.4764 | 4550.1431 | 3643.447 | 980.973 | 4978.9783 | 1375.142 | 225.0406
[8 empty] | 550.7187 | 812.4931 | 4550.1431 | 3643.447 | 980.973 | 4978.9783 | 1375.142 | 225.0406
[8 empty] | 550.7353 | 812.5098 | 4550.1431 | 3643.447 | 980.973 | 4978.9783 | 1375.142 | 224.9588
[8 empty] | 550.752 | 812.5264 | 4550.1431 | 3643.447 | 980.973 | 4978.9783 | 1375.142 | 225.0406
[8 empty] | 550.7687 | 812.5431 | 4550.1431 | 3643.447 | 980.973 | 4978.9783 | 1375.142 | 224.9179
[8 empty] | 550.7853 | 812.5598 | 4550.1431 | 3643.447 | 980.973 | 4978.9783 | 1375.142 | 224.9588
[8 empty] | 550.802 | 812.5764 | 4550.1431 | 3643.447 | 980.973 | 4978.9783 | 1375.142 | 224.9997
[8 empty] | 550.8187 | 812.5931 | 4550.1431 | 3643.447 | 980.973 | 4978.9783 | 1375.142 | 225.0406
[8 empty] | 550.8353 | 812.6098 | 4550.1431 | 3643.447 | 980.973 | 4978.9783 | 1375.142 | 224.8361
[8 empty] | 550.852 | 812.6264 | 4550.1431 | 3643.447 | 980.973 | 4978.9783 | 1375.142 | 224.9588
[8 empty] | 550.8687 | 812.6431 | 4550.1431 | 3643.447 | 980.973 | 4978.9783 | 1375.142 | 224.9588
[8 empty] | 550.8853 | 812.6598 | 4550.1431 | 3643.447 | 980.973 | 4978.9783 | 1375.142 | 224.9588
[8 empty] | 550.902 | 812.6764 | 4550.1431 | 3643.447 | 980.973 | 4978.9783 | 1375.142 | 224.7951
[8 empty] | 550.9187 | 812.6931 | 4550.1431 | 3643.447 | 980.973 | 4978.9783 | 1375.142 | 224.877
[8 empty] | 550.9353 | 812.7098 | 4550.1431 | 3643.447 | 980.973 | 4978.9783 | 1375.142 | 224.9588
[8 empty] | 550.952 | 812.7264 | 4550.1431 | 3643.447 | 980.973 | 4978.9783 | 1375.142 | 225.0406
[8 empty] | 550.9687 | 812.7431 | 4550.1431 | 3643.447 | 980.973 | 4978.9783 | 1375.142 | 224.9179
[8 empty] | 550.9853 | 812.7598 | 4550.1431 | 3643.447 | 980.973 | 4978.9783 | 1375.142 | 224.8361
[8 empty] | 551.002 | 812.7764 | 4550.1431 | 3643.447 | 980.973 | 4978.9783 | 1375.142 | 224.9588
[8 empty] | 551.0187 | 812.7931 | 4550.1431 | 3643.447 | 980.973 | 4978.9783 | 1375.142 | 224.8361
[8 empty] | 551.0353 | 812.8098 | 4550.1431 | 3643.447 | 980.973 | 4978.9783 | 1375.142 | 224.9179
[8 empty] | 551.052 | 812.8264 | 4550.1431 | 3643.447 | 980.973 | 4978.9783 | 1375.142 | 224.9588
[8 empty] | 551.0687 | 812.8431 | 4550.1431 | 3643.447 | 980.973 | 4978.9783 | 1375.142 | 224.9179
[8 empty] | 551.0853 | 812.8598 | 4550.1431 | 3643.447 | 980.973 | 4978.9783 | 1375.142 | 225.0406
[8 empty] | 551.102 | 812.8764 | 4550.1431 | 3643.447 | 980.973 | 4978.9783 | 1375.142 | 224.8361
[8 empty] | 551.1187 | 812.8931 | 4550.1431 | 3643.447 | 980.973 | 4978.9783 | 1375.142 | 224.877
[8 empty] | 551.1353 | 812.9098 | 4550.1431 | 3643.447 | 980.973 | 4978.9783 | 1375.142 | 224.877
[8 empty] | 551.152 | 812.9264 | 4550.1431 | 3643.447 | 980.973 | 4978.9783 | 1375.142 | 224.7542
[8 empty] | 551.1687 | 812.9431 | 4550.1431 | 3643.447 | 980.973 | 4978.9783 | 1375.142 | 224.9997
[8 empty] | 551.1853 | 812.9598 | 4550.1431 | 3643.447 | 980.973 | 4978.9783 | 1375.142 | 224.9179
[8 empty] | 551.202 | 812.9764 | 4550.1431 | 3643.447 | 980.973 | 4978.9783 | 1375.142 | 224.9179
[8 empty] | 551.2187 | 812.9931 | 4550.1431 | 3643.447 | 980.973 | 4978.9783 | 1375.142 | 224.7133
[8 empty] | 551.2353 | 813.0098 | 4550.1431 | 3643.447 | 980.973 | 4978.9783 | 1375.142 | 224.9179
[8 empty] | 551.252 | 813.0264 | 4550.1431 | 3643.447 | 980.973 | 4978.9783 | 1375.142 | 224.9179
[8 empty] | 551.2687 | 813.0431 | 4550.1431 | 3643.447 | 980.973 | 4978.9783 | 1375.142 | 224.9179
[8 empty] | 551.2853 | 813.0598 | 4550.1431 | 3643.447 | 980.973 | 4978.9783 | 1375.142 | 224.7951
[8 empty] | 551.3023 | 813.0767 | 4550.1431 | 3643.447 | 980.973 | 4978.9783 | 1375.142 | 224.877
[8 empty] | 551.3189 | 813.0934 | 4550.1431 | 3643.447 | 980.973 | 4978.9783 | 1375.142 | 224.7133
[8 empty] | 551.3356 | 813.1101 | 4550.1431 | 3643.447 | 980.973 | 4978.9783 | 1375.142 | 224.7951
[8 empty] | 551.3523 | 813.1267 | 4550.1431 | 3643.447 | 980.973 | 4978.9783 | 1375.142 | 224.7133
[8 empty] | 551.3689 | 813.1434 | 4550.1431 | 3643.447 | 980.973 | 4978.9783 | 1375.142 | 224.7951
[8 empty] | 551.3856 | 813.1601 | 4550.1431 | 3643.447 | 980.973 | 4978.9783 | 1375.142 | 224.7542
[8 empty] | 551.4023 | 813.1767 | 4550.1431 | 3643.447 | 980.973 | 4978.9783 | 1375.142 | 224.8361
[8 empty] | 551.4189 | 813.1934 | 4550.1431 | 3643.447 | 980.973 | 4978.9783 | 1375.142 | 224.7951
[8 empty] | 551.4356 | 813.2101 | 4550.1431 | 3643.447 | 980.973 | 4978.9783 | 1375.142 | 224.7951
[8 empty] | 551.4523 | 813.2267 | 4550.1431 | 3643.447 | 980.973 | 4978.9783 | 1375.142 | 224.7133
[8 empty] | 551.4689 | 813.2434 | 4550.1431 | 3643.447 | 980.973 | 4978.9783 | 1375.142 | 224.7133
[8 empty] | 551.4856 | 813.2601 | 4550.1431 | 3643.447 | 980.973 | 4978.9783 | 1375.142 | 224.8361
[8 empty] | 551.5023 | 813.2767 | 4550.1431 | 3643.447 | 980.973 | 4978.9783 | 1375.142 | 224.7133
[8 empty] | 551.5189 | 813.2934 | 4550.1431 | 3643.447 | 980.973 | 4978.9783 | 1375.142 | 224.8361
[8 empty] | 551.5356 | 813.3101 | 4550.1431 | 3643.447 | 980.973 | 4978.9783 | 1375.142 | 224.6315
[8 empty] | 551.5523 | 813.3267 | 4550.1431 | 3643.447 | 980.973 | 4978.9783 | 1375.142 | 224.7542